## Raw_data
Rack:Tube | Solution Label | Al Ax 396.152 nm ppm | Al R 396.152 nm ppm | Ba Ax 230.424 nm ppm | Ba Ax 233.527 nm ppm | Ba Ax 455.403 nm ppm | Ba Ax 493.408 nm ppm | Ba R 230.424 nm ppm | Ba R 233.527 nm ppm | Ba R 455.403 nm ppm | Ba R 493.408 nm ppm | Ca Ax 315.887 nm ppm | Ca Ax 317.933 nm ppm | Ca Ax 373.690 nm ppm | Ca Ax 393.366 nm ppm | Ca Ax 396.847 nm ppm | Ca Ax 422.673 nm ppm | Ca R 315.887 nm ppm | Ca R 317.933 nm ppm | Ca R 373.690 nm ppm | Ca R 393.366 nm ppm | Ca R 396.847 nm ppm | Ca R 422.673 nm ppm | Fe Ax 234.350 nm ppm | Fe Ax 238.204 nm ppm | Fe Ax 259.940 nm ppm | Fe R 234.350 nm ppm | Fe R 238.204 nm ppm | Fe R 259.940 nm ppm | K Ax 766.491 nm ppm | K Ax 769.897 nm ppm | K R 766.491 nm ppm | K R 769.897 nm ppm | Li Ax 670.783 nm ppm | Li R 670.783 nm ppm | Mg Ax 279.553 nm ppm | Mg Ax 280.270 nm ppm | Mg Ax 285.213 nm ppm | Mg R 279.553 nm ppm | Mg R 280.270 nm ppm | Mg R 285.213 nm ppm | Mn Ax 257.610 nm ppm | Mn Ax 259.372 nm ppm | Mn R 257.610 nm ppm | Mn R 259.372 nm ppm | Na Ax 568.821 nm ppm | Na Ax 588.995 nm ppm | Na Ax 589.592 nm ppm | Na R 568.821 nm ppm | Na R 588.995 nm ppm | Na R 589.592 nm ppm | S Ax 180.669 nm ppm | S Ax 181.972 nm ppm | S R 180.669 nm ppm | S R 181.972 nm ppm | Si Ax 251.432 nm ppm | Si Ax 251.611 nm ppm | Si Ax 288.158 nm ppm | Si R 251.432 nm ppm | Si R 251.611 nm ppm | Si R 288.158 nm ppm | Sr Ax 407.771 nm ppm | Sr Ax 421.552 nm ppm | Sr R 407.771 nm ppm | Sr R 421.552 nm ppm
Rack:Tube | Solution Label | Al Ax 396.152 nm ppm | Al R 396.152 nm ppm | Ba Ax 230.424 nm ppm | Ba Ax 233.527 nm ppm | Ba Ax 455.403 nm ppm | Ba Ax 493.408 nm ppm | Ba R 230.424 nm ppm | Ba R 233.527 nm ppm | Ba R 455.403 nm ppm | Ba R 493.408 nm ppm | Ca Ax 315.887 nm ppm | Ca Ax 317.933 nm ppm | Ca Ax 373.690 nm ppm | Ca Ax 393.366 nm ppm | Ca Ax 396.847 nm ppm | Ca Ax 422.673 nm ppm | Ca R 315.887 nm ppm | Ca R 317.933 nm ppm | Ca R 373.690 nm ppm | Ca R 393.366 nm ppm | Ca R 396.847 nm ppm | Ca R 422.673 nm ppm | Fe Ax 234.350 nm ppm | Fe Ax 238.204 nm ppm | Fe Ax 259.940 nm ppm | Fe R 234.350 nm ppm | Fe R 238.204 nm ppm | Fe R 259.940 nm ppm | K Ax 766.491 nm ppm | K Ax 769.897 nm ppm | K R 766.491 nm ppm | K R 769.897 nm ppm | Li Ax 670.783 nm ppm | Li R 670.783 nm ppm | Mg Ax 279.553 nm ppm | Mg Ax 280.270 nm ppm | Mg Ax 285.213 nm ppm | Mg R 279.553 nm ppm | Mg R 280.270 nm ppm | Mg R 285.213 nm ppm | Mn Ax 257.610 nm ppm | Mn Ax 259.372 nm ppm | Mn R 257.610 nm ppm | Mn R 259.372 nm ppm | Na Ax 568.821 nm ppm | Na Ax 588.995 nm ppm | Na Ax 589.592 nm ppm | Na R 568.821 nm ppm | Na R 588.995 nm ppm | Na R 589.592 nm ppm | S Ax 180.669 nm ppm | S Ax 181.972 nm ppm | S R 180.669 nm ppm | S R 181.972 nm ppm | Si Ax 251.432 nm ppm | Si Ax 251.611 nm ppm | Si Ax 288.158 nm ppm | Si R 251.432 nm ppm | Si R 251.611 nm ppm | Si R 288.158 nm ppm | Sr Ax 407.771 nm ppm | Sr Ax 421.552 nm ppm | Sr R 407.771 nm ppm | Sr R 421.552 nm ppm
1:01 | Blank | 0 | 0 | 0 | 0 | 0 | 0 | 0 | 0 | 0 | 0 | 0 | 0 | 0 | 0 | 0 | 0 | 0 | 0 | 0 | 0 | 0 | 0 | 0 | 0 | 0 | 0 | 0 | 0 | 0 | 0 | 0 | 0 | 0 | 0 | 0 | 0 | 0 | 0 | 0 | 0 | 0 | 0 | 0 | 0 | 0 | 0 | 0 | 0 | 0 | 0 | 0 | 0 | 0 | 0 | 0 | 0 | 0 | 0 | 0 | 0 | 0 | 0 | 0 | 0
1:02 | A | -- | -- | -- | -- | -- | -- | -- | -- | -- | -- | -- | 0.10757 | 0.10757 | 0.10757 | 0.10757 | 0.10757 | -- | 0.10757 | -- | 0.10757 | 0.10757 | 0.10757 | -- | -- | -- | -- | -- | -- | 0.04327 | -- | -- | 0.04327 | -- | -- | 0.04339 | -- | 0.04339 | 0.04339 | 0.04339 | 0.04339 | -- | -- | -- | -- | -- | 0.08678 | -- | -- | -- | 0.08678 | -- | -- | -- | -- | -- | -- | -- | -- | -- | -- | 0.00131 | 0.00131 | 0.00131 | 0.00131
1:03 | B | -- | -- | -- | -- | -- | -- | -- | -- | -- | -- | -- | 0.26846 | 0.26846 | 0.26846 | 0.26846 | 0.26846 | -- | 0.26846 | 0.26846 | 0.26846 | 0.26846 | 0.26846 | -- | -- | -- | -- | -- | -- | 0.10798 | 0.10798 | -- | 0.10798 | -- | -- | 0.10828 | -- | 0.10828 | 0.10828 | 0.10828 | 0.10828 | -- | -- | -- | -- | -- | 0.21658 | 0.21658 | -- | 0.21658 | 0.21658 | -- | -- | -- | -- | -- | -- | -- | -- | 0.2152 | 0.2152 | 0.00328 | 0.00328 | 0.00328 | 0.00328
1:04 | C | -- | -- | -- | -- | 0.00096 | 0.00096 | -- | -- | -- | -- | -- | 0.50372 | 0.50372 | 0.50372 | 0.50372 | 0.50372 | -- | 0.50372 | 0.50372 | 0.50372 | 0.50372 | 0.50372 | -- | -- | -- | -- | -- | -- | 0.20261 | 0.20261 | -- | 0.20261 | 0.00101 | -- | 0.20317 | -- | 0.20317 | 0.20317 | 0.20317 | 0.20317 | -- | -- | 0.00096 | -- | -- | 0.40637 | 0.40637 | -- | 0.40637 | 0.40637 | -- | -- | -- | -- | -- | 0.40379 | 0.40379 | 0.40379 | 0.40379 | 0.40379 | 0.00615 | 0.00615 | 0.00615 | 0.00615
1:05 | D | -- | -- | -- | -- | 0.00202 | 0.00202 | -- | 0.00202 | -- | 0.00202 | 1.0609 | 1.0609 | 1.0609 | 1.0609 | 1.0609 | 1.0609 | 1.0609 | 1.0609 | 1.0609 | 1.0609 | 1.0609 | 1.0609 | -- | -- | -- | -- | -- | -- | 0.42674 | 0.42674 | -- | 0.42674 | 0.002128 | -- | 0.42792 | 0.42792 | 0.42792 | 0.42792 | 0.42792 | 0.42792 | -- | -- | 0.00203 | -- | -- | 0.8559 | 0.8559 | -- | 0.8559 | 0.8559 | 0.21361 | -- | 0.21361 | 0.21361 | 0.85046 | 0.85046 | 0.85046 | 0.85046 | 0.85046 | 0.85046 | 0.01294 | 0.01294 | 0.01294 | 0.01294
1:06 | E | -- | -- | -- | 0.00505 | 0.00505 | 0.00505 | -- | 0.00505 | 0.00505 | 0.00505 | 2.6469 | 2.6469 | 2.6469 | 2.6469 | 2.6469 | 2.6469 | 2.6469 | 2.6469 | 2.6469 | 2.6469 | 2.6469 | 2.6469 | -- | -- | 0.00489 | -- | -- | -- | 1.0647 | 1.0647 | -- | 1.0647 | 0.005309 | -- | 1.0676 | 1.0676 | 1.0676 | 1.0676 | 1.0676 | 1.0676 | 0.00506 | 0.00506 | 0.00506 | 0.00506 | -- | 2.1353 | 2.1353 | -- | 2.1353 | 2.1353 | 0.53293 | 0.53293 | 0.53293 | 0.53293 | 2.1218 | 2.1218 | 2.1218 | 2.1218 | 2.1218 | 2.1218 | 0.03229 | 0.03229 | 0.03229 | 0.03229
1:07 | F | 0.00925 | 0.00925 | 0.0095 | 0.0095 | 0.0095 | 0.0095 | 0.0095 | 0.0095 | 0.0095 | 0.0095 | 4.9784 | 4.9784 | 4.9784 | 4.9784 | -- | 4.9784 | 4.9784 | 4.9784 | 4.9784 | 4.9784 | 4.9784 | 4.9784 | 0.0092 | 0.0092 | 0.0092 | 0.0092 | -- | -- | 2.0025 | 2.0025 | 2.0025 | 2.0025 | 0.009986 | -- | 2.008 | 2.008 | 2.008 | 2.008 | 2.008 | 2.008 | 0.00951 | 0.00951 | 0.00951 | 0.00951 | -- | 4.0163 | 4.0163 | -- | 4.0163 | 4.0163 | 1.0024 | 1.0024 | 1.0024 | 1.0024 | 3.9908 | 3.9908 | 3.9908 | 3.9908 | 3.9908 | 3.9908 | 0.06074 | 0.06074 | 0.06074 | 0.06074
1:08 | G | 0.01944 | 0.01944 | 0.01997 | 0.01997 | 0.01997 | 0.01997 | 0.01997 | 0.01997 | 0.01997 | 0.01997 | 10.4678 | 10.4678 | 10.4678 | 10.4678 | -- | 10.4678 | 10.4678 | 10.4678 | 10.4678 | 10.4678 | 10.4678 | 10.4678 | 0.01935 | 0.01935 | 0.01935 | -- | -- | -- | 4.2105 | 4.2105 | 4.2105 | 4.2105 | 0.020998 | 0.020998 | 4.2221 | 4.2221 | 4.2221 | 4.2221 | 4.2221 | 4.2221 | 0.02 | 0.02 | 0.02 | 0.02 | -- | -- | 8.4448 | -- | 8.4448 | 8.4448 | 2.1076 | 2.1076 | 2.1076 | 2.1076 | 8.3912 | 8.3912 | 8.3912 | 8.3912 | 8.3912 | 8.3912 | 0.1277 | 0.1277 | 0.1277 | 0.1277
1:09 | H | 0.0485 | 0.04850 e | 0.04983 | 0.04983 | 0.04983 | 0.04983 | 0.04983 | 0.04983 | 0.04983 | 0.04983 | 26.1169 | 26.1169 | 26.1169 | 26.1169 | #### | 26.1169 | 26.1169 | 26.1169 | 26.1169 | -- | -- | 26.1169 | 0.04828 | 0.04828 | 0.04828 | 0.04828 | 0.04828 | 0.04828 | 10.5051 | 10.5051 | 10.5051 | 10.5051 | 0.052388 | 0.052388 | -- | -- | 10.534 | 10.534 | 10.534 | 10.534 | 0.04991 | 0.04991 | 0.04991 | 0.04991 | 21.0694 | -- | 21.0694 | 21.0694 | 21.0694 | 21.0694 | 5.2584 | 5.2584 | 5.2584 | 5.2584 | 20.9357 | 20.9357 | 20.9357 | 20.9357 | 20.9357 | 20.9357 | 0.31862 | 0.31862 | 0.31862 | 0.31862
1:10 | I | 0.09107 | 0.09107 | 0.09357 | 0.09357 | 0.09357 | 0.09357 | 0.09357 | 0.09357 | 0.09357 | 0.09357 | 49.0388 | 49.0388 | 49.0388 | 49.0388 | #### | -- | 49.0388 | 49.0388 | 49.0388 | -- | -- | 49.0388 | 0.09065 | 0.09065 | 0.09065 | 0.09065 | 0.09065 | 0.09065 | -- | 19.725 | 19.725 | 19.725 | 0.098367 | 0.098367 | -- | -- | 19.7793 | 19.7793 | 19.7793 | 19.7793 | 0.09371 | 0.09371 | 0.09371 | 0.09371 | 39.5613 | -- | 39.5613 | 39.5613 | 39.5613 | 39.5613 | 9.8736 | 9.8736 | 9.8736 | 9.8736 | 39.3103 | 39.3103 | 39.3103 | 39.3103 | 39.3103 | 39.3103 | -- | -- | 0.59826 | 0.59826
1:11 | SPS-SW2 10% | 0.01851 Q | 0.02058 S | 0.02393 S | 0.02412 | 0.024 | 0.02438 | 0.02048 S | 0.02307 | 0.02341 | 0.02358 | 1.0275 | 1.0413 | 1.04244 S | Uncal | 1.044 | 1.0154 | 1.05216 S | 1.02512 S | 1.03307 S | 1.0515 | 1.0472 | 1.02339 S | 0.01053 S | 0.01130 Q | 0.01117 Q | 0.01004 S | 0.01146 S | 0.01146 Q | 0.10769 | 0.11656 Q | 0.03865 Q | Uncal | 0.000178 S | 0.001469 S | 0.20707 | 0.20328 | 0.20037 | 0.20222 | 0.19971 | 0.19692 | 0.0047 | 0.00466 S | 0.00456 | 0.00464 S | 0.61512 Q | 1.0184 | Uncal | 0.55509 Su | 1.0416 | 1.058 | 1.00402 S | 1.01299 S | 1.02734 S | 1.05531 S | 0.45864 | 0.51114 | 0.50657 | 0.47643 | 0.50138 | 0.50967 | 0.02578 | 0.02593 | 0.02586 | 0.02572
1:12 | SLRS-6 | 0.02804 Q | 0.02514 S | 0.01387 S | 0.0143 | 0.01386 | 0.01407 | 0.01357 S | 0.01482 | 0.01378 | 0.01382 | 9.5653 | 9.4195 | 9.32358 S | Uncal | 8.1376 | 9.2442 | 9.38040 S | 9.45357 S | 9.27012 S | 8.8861 | 9.0076 | 9.01272 S | 0.08023 S | 0.08291 | 0.08208 | 0.07819 S | 0.07815 S | 0.08194 | 0.70183 | 0.68281 | 0.58487 Q | Uncal | 0.000656 S | -0.000008 Su | 2.267 | 2.2744 | 2.35530 Q | 2.3502 | 2.3211 | 2.2687 | 0.00189 Q | 0.00187 S | 0.00194 | 0.00248 S | 2.38280 Q | 2.9722 | Uncal | 2.53139 S | 2.8279 | 2.8062 | 2.11668 S | 2.04886 S | 1.83145 S | 1.89110 S | 2.44614 S | 2.51670 S | 2.51568 S | 2.44277 S | 2.42327 S | 2.43641 S | 0.04156 | 0.042 | 0.04184 | 0.04268
1:13 | NIST1640a | 0.04285 | 0.04198 | 0.14736 o | 0.14735 o | 0.14609 o | 0.14784 o | 0.14020 o | 0.13932 o | 0.14285 o | 0.14283 o | 5.8661 | 5.8181 | 5.8218 | Uncal | 5.4201 | 5.8229 | 5.7088 | 5.7373 | 5.6828 | 5.6967 | 5.7211 | 5.7626 | 0.03502 | 0.03539 | 0.035 | 0.0348 | 0.03345 | 0.03474 | 0.63615 | 0.61907 | 0.50315 | Uncal | 0.000518 | 0.00147 | 1.0886 | 1.0868 | 1.0935 | 1.098 | 1.0768 | 1.0707 | 0.03891 | 0.03943 | 0.03756 | 0.03779 | 2.6016 | 3.2927 | Uncal | 2.3112 | 3.2022 | 3.3593 | 1.6806 | 1.6912 | 1.564 | 1.6595 | 5.4573 | 5.5356 | 5.5363 | 5.3394 | 5.3468 | 5.3405 | 0.12821 | 0.12751 | 0.12804 | 0.12775
2:01 | NEP23-01 | 0.00718 | 0.00812 | 0.01587 | 0.01579 | 0.01549 | 0.01566 | 0.0174 | 0.0173 | 0.01564 | 0.01552 | 49.1962 | 48.8623 | 48.819 | Uncal | #### | 43.8379 | 49.6881 | 50.028 | 49.6015 | 39.9925 | 43.8723 | 47.7084 | -0.00018 u | 0.00003 u | -0.00046 u | 0.00081 u | -0.00047 u | -0.00059 u | 4.1312 | 4.0781 | 3.6431 | Uncal | 0.004219 | 0.00236 | 4.3466 | 4.4562 | 4.7218 | 4.7444 | 4.7215 | 4.6534 | -0.00013 u | -0.00022 u | 0.00012 u | 0.00022 u | 9.8292 | 11.6197 | Uncal | 8.8424 | 9.7869 | 9.8052 | 5.9413 | 5.6076 | 5.3425 | 5.2175 | 16.5199 | 16.6111 | 16.6551 | 16.293 | 16.2979 | 16.2666 | 0.05006 | 0.05182 | 0.05008 | 0.05346
2:02 | NEP23-02 | 0.00595 | 0.0057 | 0.00131 | 0.00148 | 0.00164 | 0.00159 | 0.00143 u | 0.0019 | 0.00148 | 0.00148 | 1.3099 | 1.3224 | 1.2991 | Uncal | 1.2544 | 1.2991 | 1.3794 | 1.3205 | 1.3032 | 1.2804 | 1.2608 | 1.2503 | 0.00612 | 0.00797 | 0.00769 | 0.00676 | 0.00898 | 0.00777 | 0.68932 | 0.67354 | 0.60974 | Uncal | 3.9e-05 | 0.001359 | 0.35621 | 0.34907 | 0.35589 | 0.35581 | 0.35082 | 0.34212 | 0.00068 | 0.00056 | 0.00092 | 0.00083 | 0.93154 | 1.3814 | Uncal | 1.1723 | 1.3755 | 1.3457 | 0.13069 | 0.12759 | 0.07546 u | 0.10626 | 5.2316 | 5.3094 | 5.3323 | 5.1004 | 5.0899 | 5.0708 | 0.01231 | 0.01242 | 0.01243 | 0.01245
2:03 | NEP23-03 | 0.00587 | 0.00565 | 0.00044 u | 0.00074 | 0.00096 | 0.00089 | -0.00006 u | 0.0013 | 0.00081 | 0.00085 | 2.4969 | 2.4913 | 2.4491 | Uncal | 2.3409 | 2.4609 | 2.506 | 2.4753 | 2.4517 | 2.4036 | 2.3944 | 2.3791 | 0.00467 | 0.00673 | 0.00636 | 0.00727 u | 0.00789 | 0.00702 | 0.99275 | 0.9558 | 0.93539 | Uncal | 2.6e-05 | 0.001368 | 0.54441 | 0.53913 | 0.5495 | 0.55124 | 0.54243 | 0.53262 | 0.00016 | 0.00009 u | 0.00037 | 0.00041 | 1.3143 | 1.7671 | Uncal | 1.4583 | 1.7435 | 1.7195 | 0.25874 | 0.18513 | 0.13901 | 0.17614 | 5.9325 | 6.0076 | 6.0275 | 5.7811 | 5.7939 | 5.7634 | 0.01572 | 0.01593 | 0.01594 | 0.01603
2:04 | NEP23-04 | 0.00593 | 0.00566 | 0.07765 | 0.07862 | 0.07629 | 0.07698 | 0.0757 | 0.07847 | 0.07618 | 0.07594 | 10.8508 | 10.7535 | 10.7166 | Uncal | 9.1803 | 10.8137 | 10.8201 | 10.892 | 10.7024 | 10.1632 | 10.3419 | 10.3535 | 0.00118 u | 0.00263 | 0.00233 | 0.00336 u | 0.00227 | 0.00270 u | 2.6797 | 2.5924 | 2.3517 | Uncal | 0.000364 | 0.001535 | 3 | 3.0356 | 3.1486 | 3.1679 | 3.1458 | 3.0765 | 0.01208 | 0.012 | 0.01208 | 0.01181 | 9.6526 | 10.9909 | Uncal | 9.1948 | 10.0057 | 10.1159 | 0.35692 | 0.17572 | 0.19584 | 0.17353 | 7.4982 | 7.5635 | 7.6191 | 7.3789 | 7.3862 | 7.3416 | 0.08655 | 0.08636 | 0.08778 | 0.08859
2:05 | NEP23-05 | 0.00282 | 0.00232 u | 0.01831 | 0.0188 | 0.01848 | 0.01862 | 0.01724 | 0.01874 | 0.01829 | 0.0184 | 3.5089 | 3.499 | 3.4442 | Uncal | 3.2421 | 3.527 | 3.4914 | 3.4811 | 3.4324 | 3.3555 | 3.3441 | 3.3521 | 0.00159 u | 0.00298 | 0.0031 | 0.00409 u | 0.00517 | 0.00152 u | 1.7173 | 1.6501 | 1.5733 | Uncal | 0.00119 | 0.001832 | 0.78438 | 0.77727 | 0.79575 | 0.79715 | 0.78352 | 0.76893 | 0.00145 | 0.00127 | 0.00173 | 0.00193 | 4.8249 | 5.6258 | Uncal | 4.3008 | 5.3573 | 5.3555 | 0.05305 u | -0.01291 u | -0.02235 u | 0.00700 u | 12.3819 | 12.4386 | 12.5832 | 12.0429 | 12.0527 | 12.0136 | 0.04118 | 0.04112 | 0.04145 | 0.04158
2:06 | NEP23-06 | 0.00183 | 0.00069 u | 0.06683 | 0.06756 | 0.06562 | 0.06618 | 0.06727 | 0.06704 | 0.06551 | 0.06585 | 10.1407 | 10.0565 | 10.0307 | Uncal | 8.611 | 10.236 | 10.0933 | 10.2158 | 10.0312 | 9.5078 | 9.6519 | 9.7166 | -0.00087 u | 0.00036 u | 0.00004 u | 0.00195 u | 0.00226 u | -0.00009 u | 3.8121 | 3.7398 | 3.5116 | Uncal | 0.001518 | 0.002695 | 3.6389 | 3.705 | 3.8421 | 3.8795 | 3.8548 | 3.7641 | 0.00093 | 0.00075 | 0.00111 | 0.0011 | 10.4178 | 11.9656 | Uncal | 9.7081 | 10.7348 | 10.8395 | 0.2571 | 0.04935 | 0.03591 u | 0.06203 | 17.8559 | 17.9356 | 18.0204 | 17.4958 | 17.5025 | 17.4485 | 0.07063 | 0.07061 | 0.07158 | 0.0722
2:07 | NEP23-07 | 0.00272 | 0.00232 u | 0.03872 | 0.03916 | 0.038 | 0.03827 | 0.0373 | 0.03927 | 0.03836 | 0.03813 | 13.2463 | 13.1515 | 13.1349 | Uncal | 10.9284 | 13.1685 | 13.2433 | 13.3782 | 13.1327 | 12.3703 | 12.5181 | 12.7361 | -0.00079 u | 0.00047 u | 0.00039 u | 0.00275 u | 0.00282 | 0.00057 u | 3.7069 | 3.6379 | 3.3835 | Uncal | 0.001686 | 0.002362 | 4.0043 | 4.0944 | 4.2598 | 4.3012 | 4.2816 | 4.1818 | 0.00076 | 0.00061 | 0.00116 | 0.00102 | 9.8948 | 11.4001 | Uncal | 9.2801 | 10.1844 | 10.2413 | 1.8908 | 1.7729 | 1.6635 | 1.6553 | 13.5296 | 13.6443 | 13.6829 | 13.3261 | 13.3079 | 13.2724 | 0.06477 | 0.06494 | 0.0656 | 0.06657
2:09 | NEP23-09 | 0.00401 | 0.00521 | 0.02195 | 0.02229 | 0.02182 | 0.02197 | 0.0218 | 0.02231 | 0.02191 | 0.02182 | 14.4123 | 14.2698 | 14.2522 | Uncal | 11.6194 | 14.2215 | 14.4142 | 14.5349 | 14.2881 | 13.3095 | 13.4299 | 13.7672 | 0.00054 u | 0.0016 | 0.00142 | 0.00000 u | 0.00404 | 0.00277 u | 3.4928 | 3.4153 | 3.1277 | Uncal | 0.007555 | 0.007141 | 2.8433 | 2.8726 | 2.9817 | 2.9938 | 2.9828 | 2.9074 | 9e-05 | -0.00004 u | 0.00034 | 0.00028 u | 10.8434 | 12.4059 | Uncal | 10.3401 | 11.045 | 11.0977 | 0.68238 | 0.48929 | 0.46437 | 0.46043 | 18.0976 | 18.1705 | 18.244 | 17.7804 | 17.7671 | 17.7026 | 0.09558 | 0.09553 | 0.09673 | 0.09772
2:10 | NEP23-10 | 0.00258 | 0.00457 | 0.01696 | 0.01736 | 0.01691 | 0.01699 | 0.01805 | 0.01759 | 0.01698 | 0.01701 | 18.6806 | 18.501 | 18.3501 | Uncal | 14.4469 | 18.0192 | 18.5619 | 18.8213 | 18.4918 | 17.08 | 17.383 | 17.9187 | -0.00061 u | 0.00017 u | 0.00031 u | 0.00019 u | 0.0022 | 0.00088 u | 2.6556 | 2.5651 | 2.3308 | Uncal | 0.00683 | 0.006696 | 2.9619 | 2.9998 | 3.1108 | 3.115 | 3.1111 | 3.0469 | -0.00004 u | -0.00012 u | 0.00021 | -0.00010 u | 8.8364 | 10.1848 | Uncal | 8.1108 | 9.1219 | 9.1516 | 0.6535 | 0.36984 | 0.40255 | 0.34466 | 17.6136 | 17.694 | 17.7476 | 17.294 | 17.2921 | 17.236 | 0.05442 | 0.05504 | 0.05497 | 0.05637
1:11 | SPS-SW2-10% | 0.01902 | 0.02246 | 0.02351 | 0.02375 | 0.02392 | 0.02424 | 0.02297 | 0.02298 | 0.02332 | 0.02336 | 1.0153 | 1.0346 | 1.0398 | Uncal | 1.0365 | 1.003 | 1.0459 | 1.0222 | 1.0203 | 1.047 | 1.0435 | 1.0083 | 0.01011 | 0.01025 | 0.01051 | 0.01045 | 0.01067 | 0.00927 | 0.10607 | 0.11492 | 0.01240 u | Uncal | 0.000176 | 0.000455 | 0.2033 | 0.20017 | 0.19679 | 0.19937 | 0.1971 | 0.19359 | 0.00463 | 0.00453 | 0.00453 | 0.00445 | 0.62134 | 1.002 | Uncal | 0.56763 u | 1.0184 | 1.038 | 0.98976 | 1.0245 | 0.96696 | 1.0477 | 0.44678 | 0.49429 | 0.4938 | 0.44562 | 0.48994 | 0.50357 | 0.0256 | 0.0257 | 0.02569 | 0.02544
1:12 | SLRS6 | 0.0281 | 0.02918 | 0.01372 | 0.0141 | 0.01377 | 0.014 | 0.01291 | 0.01491 | 0.01372 | 0.01366 | 9.4633 | 9.3508 | 9.2696 | Uncal | 8.0172 | 9.1529 | 9.3354 | 9.424 | 9.2618 | 8.8332 | 8.974 | 8.8387 | 0.07984 | 0.0816 | 0.08135 | 0.07644 | 0.07888 | 0.08127 | 0.7007 | 0.68032 | 0.57044 | Uncal | 0.000671 | -0.000009 u | 2.2386 | 2.2511 | 2.3215 | 2.3207 | 2.3068 | 2.2407 | 0.00184 | 0.00184 | 0.00204 | 0.00207 | 2.3352 | 2.9305 | Uncal | 2.3362 | 2.7793 | 2.7602 | 2.0879 | 2.0642 | 1.9077 | 1.8899 | 2.423 | 2.481 | 2.4845 | 2.4117 | 2.4042 | 2.4079 | 0.04129 | 0.04166 | 0.04162 | 0.04229
1:13 | NIST1640a | 0.04301 | 0.04427 | 0.14628 o | 0.14629 o | 0.14566 o | 0.14741 o | 0.13885 o | 0.13898 o | 0.14247 o | 0.14233 o | 5.8388 | 5.7898 | 5.8147 | Uncal | 5.3901 | 5.7827 | 5.7123 | 5.7208 | 5.6843 | 5.6918 | 5.7424 | 5.7008 | 0.03392 | 0.0349 | 0.03521 | 0.03485 | 0.03389 | 0.03436 | 0.6349 | 0.61499 | 0.50118 | Uncal | 0.000488 | -0.001284 u | 1.081 | 1.0794 | 1.0844 | 1.0892 | 1.0711 | 1.0602 | 0.03877 | 0.03918 | 0.03764 | 0.03757 | 2.5992 | 3.2555 | Uncal | 2.4267 | 3.1532 | 3.3292 | 1.6582 | 1.6669 | 1.616 | 1.6789 | 5.422 | 5.4973 | 5.4924 | 5.2817 | 5.3128 | 5.3028 | 0.12784 | 0.12691 | 0.12754 | 0.12695
2:11 | NEP23-11 | 0.00783 | 0.00752 | 0.01413 | 0.01448 | 0.01416 | 0.01431 | 0.01539 | 0.01475 | 0.01424 | 0.01422 | 43.6434 | 43.5406 | 43.4623 | Uncal | #### | 39.2656 | 44.0317 | 44.5347 | 44.1231 | 36.1095 | 39.2326 | 41.9302 | 0.00092 u | 0.00182 | 0.00165 | 0.00524 u | 0.00314 | 0.00320 u | 2.7879 | 2.6951 | 2.3879 | Uncal | 0.004942 | 0.005123 | 4.5929 | 4.7293 | 4.9893 | 5.0185 | 5.0169 | 4.9215 | 0.00018 | 0.00015 | 0.00059 | 0.00022 u | 7.3975 | 8.7515 | Uncal | 6.4595 | 7.4504 | 7.4584 | 1.572 | 0.96196 | 1.0501 | 0.88371 | 14.9883 | 15.0794 | 15.1468 | 14.8127 | 14.8161 | 14.7609 | 0.13664 | 0.13792 | 0.13922 | 0.14124
2:12 | NEP23-12 | 0.00251 | -0.00011 u | 0.01582 | 0.01631 | 0.0161 | 0.01629 | 0.01623 | 0.01691 | 0.01604 | 0.01598 | 6.4394 | 6.4132 | 6.3859 | Uncal | 5.7392 | 6.6188 | 6.4377 | 6.4835 | 6.3768 | 6.1666 | 6.2079 | 6.1977 | -0.00023 u | 0.00087 | 0.00071 u | 0.00249 u | 0.00255 | 0.00090 u | 2.6985 | 2.6076 | 2.3652 | Uncal | 0.005511 | 0.002859 | 1.3852 | 1.3896 | 1.4261 | 1.4275 | 1.4114 | 1.3787 | 0.00074 | 0.00069 | 0.0008 | 0.00099 | 10.9587 | 12.306 | Uncal | 10.2418 | 11.2498 | 11.303 | 0.13704 | -0.00102 u | 0.00556 u | 0.01679 u | 23.6632 | 23.7792 | 23.898 | 23.198 | 23.137 | 23.1541 | 0.03259 | 0.03277 | 0.03318 | 0.03343
2:13 | NEP23-13 | 0.00587 | 0.00345 | 0.01158 | 0.01201 | 0.01195 | 0.01209 | 0.01235 | 0.01252 | 0.01189 | 0.01184 | 6.5118 | 6.4563 | 6.4221 | Uncal | 5.8191 | 6.5799 | 6.4496 | 6.4887 | 6.4023 | 6.1717 | 6.2092 | 6.2134 | 0.00619 | 0.00761 | 0.00708 | 0.00714 | 0.00962 | 0.00784 | 1.592 | 1.5238 | 1.3613 | Uncal | 0.002863 | 0.000636 | 1.0039 | 1.0011 | 1.0245 | 1.0259 | 1.0064 | 0.98449 | 0.0016 | 0.00145 | 0.00184 | 0.00153 | 7.7354 | 8.8093 | Uncal | 7.1476 | 8.1495 | 8.1646 | 0.11601 | -0.00042 u | -0.00886 u | -0.00315 u | 18.7377 | 18.785 | 18.8544 | 18.1804 | 18.1979 | 18.1913 | 0.06159 | 0.0615 | 0.06196 | 0.06221
2:14 | NEP23-14 | 0.00175 | -0.00032 u | 0.02005 | 0.0204 | 0.02012 | 0.02022 | 0.01967 | 0.02051 | 0.01998 | 0.01988 | 5.9578 | 5.9284 | 5.8797 | Uncal | 5.3342 | 5.956 | 5.9214 | 5.9432 | 5.8527 | 5.6169 | 5.6421 | 5.6515 | -0.00155 u | -0.00031 u | -0.00018 u | 0.00121 u | 0.00097 u | -0.00064 u | 2.803 | 2.7169 | 2.6719 | Uncal | 0.000358 | -0.001736 u | 0.98255 | 0.98138 | 1.0048 | 1.0089 | 0.99029 | 0.96537 | 0.0016 | 0.00152 | 0.00183 | 0.00194 | 5.1474 | 6.0018 | Uncal | 4.6716 | 5.5818 | 5.5829 | 0.95592 | 0.88824 | 0.76401 | 0.81019 | 11.3125 | 11.4017 | 11.5378 | 10.9748 | 11.0084 | 11.0036 | 0.06833 | 0.06794 | 0.06871 | 0.06891
2:15 | NEP23-15 | 0.00261 | 0.00503 u | 0.00137 | 0.0016 | 0.00177 | 0.00171 | 0.00161 u | 0.0022 | 0.00159 | 0.00172 | 1.517 | 1.5285 | 1.5059 | Uncal | 1.4541 | 1.5157 | 1.5533 | 1.5272 | 1.521 | 1.4869 | 1.4662 | 1.4437 | -0.00085 u | 0.00116 | 0.00044 u | 0.00099 u | 0.00338 u | 0.00196 u | 0.596 | 0.58366 | 0.50234 | Uncal | 0.00032 | 0.002264 | 0.21962 | 0.21602 | 0.22036 | 0.21963 | 0.21698 | 0.21077 | -0.00004 u | -0.00016 u | 0.0003 | -0.00026 u | 2.3277 | 2.8838 | Uncal | 2.1045 | 2.8293 | 2.7927 | 0.13806 | 0.11685 | 0.07258 | 0.10553 | 7.6773 | 7.7523 | 7.8199 | 7.4554 | 7.454 | 7.4478 | 0.01724 | 0.01736 | 0.01745 | 0.01738
2:16 | NEP23-16 | 0.00471 | 0.00558 | 0.00469 | 0.0051 | 0.00521 | 0.00516 | 0.0052 | 0.00567 | 0.00499 | 0.00508 | 2.5899 | 2.6008 | 2.5589 | Uncal | 2.4514 | 2.5955 | 2.6036 | 2.59 | 2.5651 | 2.5179 | 2.5092 | 2.4746 | 0.00138 | 0.00277 | 0.00233 | 0.00200 u | 0.00468 | 0.00299 u | 1.8471 | 1.7712 | 1.7754 | Uncal | 0.000309 | 0.001122 | 0.3831 | 0.37716 | 0.3846 | 0.38599 | 0.38009 | 0.37073 | 0.00759 | 0.00761 | 0.00764 | 0.00776 | 3.1787 | 3.803 | Uncal | 2.778 | 3.6786 | 3.6486 | 0.19951 | 0.14502 | 0.10525 | 0.13429 | 7.8893 | 7.991 | 8.0651 | 7.7196 | 7.7113 | 7.6994 | 0.02831 | 0.0283 | 0.02875 | 0.02865
2:17 | NEP23-17 | 0.00366 | 0.00593 | 0.00213 | 0.00245 | 0.00265 | 0.00259 | 0.00279 u | 0.00343 | 0.00244 | 0.00248 | 3.1241 | 3.1359 | 3.0919 | Uncal | 2.9375 | 3.132 | 3.1134 | 3.1178 | 3.0788 | 3.0234 | 3.0145 | 2.983 | 0.00142 | 0.00279 | 0.0026 | 0.00491 | 0.00518 | 0.00238 u | 0.82121 | 0.79605 | 0.689 | Uncal | 0.000663 | 0.002164 | 0.46281 | 0.45765 | 0.46668 | 0.46711 | 0.45978 | 0.45161 | 0.00012 | -0.00003 u | 0.00037 | 0.00046 | 4.0931 | 4.8174 | Uncal | 3.5812 | 4.6372 | 4.6054 | 0.20421 | 0.14283 | 0.12793 u | 0.13855 | 10.3647 | 10.4736 | 10.5811 | 10.132 | 10.1319 | 10.1204 | 0.02787 | 0.02787 | 0.02827 | 0.02823
2:18 | NEP23-18 | 0.00096 | -0.00102 u | 0.00205 | 0.00233 | 0.00256 | 0.0025 | 0.00325 u | 0.00293 | 0.00235 | 0.00246 | 2.9873 | 2.9914 | 2.9431 | Uncal | 2.8049 | 2.9817 | 2.9881 | 2.9777 | 2.945 | 2.8731 | 2.862 | 2.841 | -0.00129 u | -0.00018 u | -0.00026 u | -0.00002 u | 0.00272 | 0.00049 u | 0.75902 | 0.73541 | 0.6357 | Uncal | 0.000411 | 0.001585 | 0.37713 | 0.37079 | 0.37794 | 0.37864 | 0.37251 | 0.36418 | 0.00026 | 0.00010 u | 0.00041 | 0.00039 u | 3.8555 | 4.51 | Uncal | 3.527 | 4.3461 | 4.3189 | 0.18839 | 0.12472 | 0.06834 u | 0.1101 | 10.0618 | 10.116 | 10.2305 | 9.7946 | 9.764 | 9.7608 | 0.02969 | 0.02967 | 0.0301 | 0.02998
2:19 | NEP23-19 | 0.00075 | -0.00118 u | 0.00194 | 0.00239 | 0.00259 | 0.00254 | 0.00369 | 0.00273 | 0.0024 | 0.0025 | 3.7905 | 3.8016 | 3.7458 | Uncal | 3.4949 | 3.7816 | 3.798 | 3.7866 | 3.7354 | 3.6591 | 3.6526 | 3.6171 | -0.00209 u | -0.00056 u | -0.00043 u | 0.00041 u | 0.00130 u | -0.00092 u | 0.98769 | 0.9484 | 0.86192 | Uncal | 0.0004 | 0.001083 | 0.56716 | 0.56278 | 0.57387 | 0.57566 | 0.5666 | 0.55355 | -0.00007 u | -0.00022 u | 0.00017 u | -0.00011 u | 3.5771 | 4.2324 | Uncal | 3.858 | 4.0692 | 4.0422 | 0.14987 | 0.08163 | 0.07413 u | 0.08654 | 11.0047 | 11.0829 | 11.1863 | 10.7264 | 10.6711 | 10.6945 | 0.04954 | 0.04936 | 0.04989 | 0.04998
2:20 | NEP23-20 | 0.00072 | 0.00231 u | 0.00017 u | 0.00038 | 0.0006 | 0.00051 | 0.00163 u | 0.00113 | 0.00042 | 0.00057 | 1.4464 | 1.4643 | 1.4397 | Uncal | 1.3944 | 1.4344 | 1.4901 | 1.4531 | 1.4457 | 1.4303 | 1.411 | 1.388 | -0.00094 u | 0.00009 u | 0.00035 u | -0.00091 u | 0.00045 u | 0.00072 u | 0.70195 | 0.6811 | 0.63158 | Uncal | 0.000221 | -0.001186 u | 0.24321 | 0.2387 | 0.24373 | 0.24323 | 0.24045 | 0.23461 | -0.00001 u | -0.00013 u | 0.00027 u | 0.00030 u | 1.1127 | 1.5609 | Uncal | 0.70039 u | 1.5492 | 1.5237 | 0.10745 | 0.0992 | 0.07401 u | 0.10125 | 5.1831 | 5.2852 | 5.3148 | 5.0408 | 5.0882 | 5.0748 | 0.0111 | 0.01118 | 0.0112 | 0.01128
1:11 | SPS-SW2-10% | 0.01859 | 0.01976 | 0.02312 | 0.02355 | 0.02394 | 0.02423 | 0.02324 | 0.02272 | 0.02334 | 0.02321 | 1.0079 | 1.0336 | 1.0378 | Uncal | 1.0338 | 0.99787 | 1.0515 | 1.0192 | 1.0269 | 1.0458 | 1.0397 | 1.0044 | 0.01033 | 0.01042 | 0.01046 | 0.01048 | 0.0102 | 0.00868 | 0.10599 | 0.11412 | 0.03568 | Uncal | 0.000027 u | -0.001966 u | 0.20237 | 0.19866 | 0.19533 | 0.19765 | 0.19567 | 0.19253 | 0.00461 | 0.00451 | 0.00472 | 0.00497 | 0.60033 | 0.99543 | Uncal | 0.54327 u | 1.0102 | 1.0333 | 1.0069 | 1.009 | 0.99686 | 1.0581 | 0.45 | 0.49094 | 0.49183 | 0.44209 | 0.48336 | 0.49861 | 0.02561 | 0.02564 | 0.02564 | 0.02537
1:12 | SLRS6 | 0.02779 | 0.02874 | 0.01356 | 0.01409 | 0.01378 | 0.01396 | 0.01323 | 0.01402 | 0.01366 | 0.01363 | 9.42 | 9.3406 | 9.2812 | Uncal | 8.0555 | 9.1418 | 9.3134 | 9.3816 | 9.2361 | 8.8212 | 8.9362 | 8.8068 | 0.07876 | 0.08111 | 0.08073 | 0.07892 | 0.0778 | 0.08013 | 0.70105 | 0.68014 | 0.55661 | Uncal | 0.000663 | 0.00196 | 2.2301 | 2.2421 | 2.3128 | 2.2986 | 2.2829 | 2.218 | 0.00186 | 0.00179 | 0.002 | 0.00193 | 2.3785 | 2.915 | Uncal | 2.3067 | 2.7495 | 2.7266 | 2.1247 | 2.0748 | 1.8613 | 1.9034 | 2.4112 | 2.4728 | 2.4805 | 2.3846 | 2.3813 | 2.3891 | 0.04132 | 0.04156 | 0.04142 | 0.04201
1:13 | NIST1640a | 0.0425 | 0.04368 | 0.14519 o | 0.14537 o | 0.14580 o | 0.14721 o | 0.13867 o | 0.13995 o | 0.14237 o | 0.14211 o | 5.8085 | 5.7886 | 5.8238 | Uncal | 5.3871 | 5.765 | 5.6761 | 5.7294 | 5.6703 | 5.7056 | 5.736 | 5.6828 | 0.03401 | 0.03467 | 0.03509 | 0.03566 | 0.03334 | 0.03361 | 0.6354 | 0.61625 | 0.50176 | Uncal | 0.000497 | -0.001469 u | 1.0737 | 1.0728 | 1.0767 | 1.0858 | 1.0673 | 1.0533 | 0.03865 | 0.03898 | 0.03746 | 0.03723 | 2.611 | 3.2327 | Uncal | 2.5611 | 3.1364 | 3.3135 | 1.7422 | 1.6929 | 1.6322 | 1.6598 | 5.3749 | 5.4305 | 5.4765 | 5.2806 | 5.3132 | 5.2797 | 0.12781 | 0.12655 | 0.12761 | 0.12675
1:01 | NEP23-21 | 0.00505 | 0.00337 u | 0.00070 u | 0.00086 | 0.00109 | 0.00101 | 0.00069 u | 0.00155 | 0.00085 | 0.00098 | 3.5541 | 3.5573 | 3.501 | Uncal | 3.2861 | 3.4746 | 3.5378 | 3.5114 | 3.4841 | 3.4421 | 3.4333 | 3.3571 | 0.00143 | 0.00316 | 0.00255 | 0.00330 u | 0.00363 | 0.00302 u | 0.76312 | 0.73711 | 0.68028 | Uncal | 0.000368 | -0.000478 u | 0.53982 | 0.53492 | 0.54404 | 0.54335 | 0.53506 | 0.52324 | 0.00006 u | 0.00003 u | 0.00022 u | 0.00036 u | 1.1269 | 1.5934 | Uncal | 1.3154 | 1.57 | 1.5469 | 2.5685 | 2.6151 | 2.3554 | 2.439 | 4.6387 | 4.7049 | 4.7287 | 4.4551 | 4.5289 | 4.5109 | 0.01671 | 0.01694 | 0.01679 | 0.01698
1:02 | NEP23-22 | 0.01024 | 0.01103 | 0.0028 | 0.00356 | 0.00373 | 0.0037 | 0.00357 | 0.00416 | 0.0035 | 0.00357 | 1.4284 | 1.442 | 1.4173 | Uncal | 1.3701 | 1.4237 | 1.4762 | 1.429 | 1.4258 | 1.4107 | 1.3871 | 1.3636 | 0.00723 | 0.00818 | 0.00806 | 0.01293 | 0.00996 | 0.00905 | 0.21286 | 0.22315 | 0.05526 | Uncal | 0.000217 | -0.001813 u | 0.22312 | 0.21931 | 0.22309 | 0.22268 | 0.22032 | 0.21514 | 0.00077 | 0.00074 | 0.00106 | 0.0012 | 1.8559 | 2.3733 | Uncal | 1.9163 | 2.3581 | 2.3274 | 0.08044 | 0.01600 u | 0.00732 u | -0.00364 u | 6.8487 | 6.932 | 6.9833 | 6.6479 | 6.6682 | 6.659 | 0.01776 | 0.01782 | 0.01795 | 0.01779
1:03 | NEP23-23 | 0.01716 | 0.01929 | 0.00416 | 0.00453 | 0.00483 | 0.00479 | 0.00372 | 0.00466 | 0.00464 | 0.00462 | 0.57083 | 0.59694 | 0.59365 | Uncal | 0.5733 | 0.58293 | 0.63682 | 0.60446 | 0.60327 | 0.58014 | 0.57604 | 0.563 | 0.04083 | 0.04227 | 0.04239 | 0.03861 | 0.04104 | 0.04047 | 0.31733 | 0.323 | 0.21714 | Uncal | 0.000339 | -0.002200 u | 0.12522 | 0.12336 | 0.12488 | 0.12498 | 0.12447 | 0.1217 | 0.01341 | 0.01347 | 0.0133 | 0.01311 | 0.26991 | 0.53342 | Uncal | 0.25060 u | 0.54277 | 0.53018 | 0.15967 | 0.09948 | 0.07374 | 0.09826 | 2.8927 | 2.9418 | 2.9556 | 2.8232 | 2.8319 | 2.8382 | 0.00428 | 0.00429 | 0.00429 | 0.00433
1:04 | NEP23-24 | 0.00026 u | -0.00008 u | 0.00551 | 0.00592 | 0.00604 | 0.00604 | 0.00532 | 0.00588 | 0.00577 | 0.00582 | 1.2089 | 1.2255 | 1.2085 | Uncal | 1.1685 | 1.2054 | 1.2737 | 1.2332 | 1.2174 | 1.1943 | 1.1898 | 1.161 | -0.00155 u | -0.00041 u | -0.00049 u | -0.00305 u | 0.00042 u | -0.00024 u | 0.34599 | 0.35011 | 0.21425 | Uncal | 0.000215 | -0.002214 u | 0.19883 | 0.19565 | 0.1987 | 0.19878 | 0.19609 | 0.19029 | 0.00036 | 0.00028 | 0.00052 | 0.0003 | 1.2198 | 1.6918 | Uncal | 1.16341 u | 1.6742 | 1.6669 | 0.11991 | 0.08029 | 0.07556 u | 0.09843 | 5.8072 | 5.8608 | 5.8974 | 5.6786 | 5.6431 | 5.6251 | 0.01591 | 0.01593 | 0.01605 | 0.01598
1:05 | NEP23-25 | 0.00408 | 0.00483 u | 0.00493 | 0.00553 | 0.00571 | 0.00568 | 0.00459 | 0.00586 | 0.00551 | 0.0055 | 3.1 | 3.1064 | 3.0613 | Uncal | 2.9103 | 3.0841 | 3.0731 | 3.0758 | 3.0381 | 2.9851 | 2.9799 | 2.9505 | 0.00101 u | 0.00221 | 0.00198 | -0.00092 u | 0.00326 | 0.00131 u | 0.96335 | 0.92331 | 0.84045 | Uncal | 0.000383 | -0.000445 u | 0.49738 | 0.49196 | 0.50114 | 0.50059 | 0.49328 | 0.48313 | 9e-05 | 0.00000 u | 0.00036 | 0.00057 u | 2.9101 | 3.5169 | Uncal | 2.9357 | 3.4122 | 3.3908 | 0.06074 u | 0.06156 | 0.0919 | 0.05609 u | 8.5427 | 8.6295 | 8.7141 | 8.3095 | 8.3406 | 8.3108 | 0.03449 | 0.03437 | 0.03492 | 0.03461
1:06 | NEP23-26 | 0.00515 | 0.0058 | 0.00287 | 0.00351 | 0.00361 | 0.00357 | 0.0029 | 0.00414 | 0.00337 | 0.00347 | 3.5821 | 3.5859 | 3.5341 | Uncal | 3.2944 | 3.5669 | 3.5606 | 3.5595 | 3.5209 | 3.4276 | 3.4251 | 3.3894 | 0.00119 u | 0.00321 | 0.00279 | 0.00553 u | 0.00484 | 0.00205 u | 1.0395 | 0.99579 | 0.91844 | Uncal | 0.000943 | -0.001598 u | 0.31045 | 0.30512 | 0.31141 | 0.31154 | 0.30785 | 0.2986 | 0.00052 | 0.00043 | 0.00067 | 0.00095 | 3.8648 | 4.5457 | Uncal | 3.4508 | 4.3541 | 4.3357 | 0.18128 | 0.08791 | 0.03040 u | 0.08755 | 11.3328 | 11.44 | 11.5454 | 11.0325 | 10.9849 | 10.9902 | 0.0314 | 0.03135 | 0.03182 | 0.03163
1:07 | NEP23-27 | 0.01381 | 0.01237 | 0.00253 | 0.003 | 0.00311 | 0.00305 | 0.0032 | 0.00409 | 0.00286 | 0.00301 | 3.0255 | 3.027 | 2.9919 | Uncal | 2.8226 | 3.0119 | 3.0177 | 3.0127 | 2.9753 | 2.9292 | 2.9221 | 2.8775 | 0.14016 o | 0.14212 o | 0.14173 o | 0.13099 o | 0.13377 o | 0.13872 o | 0.52591 | 0.51398 | 0.35089 | Uncal | 0.000337 | -0.002276 u | 0.71123 | 0.70861 | 0.72151 | 0.72516 | 0.71356 | 0.69664 | 0.03069 | 0.03088 | 0.03021 | 0.03022 | 3.3315 | 3.9283 | Uncal | 3.2073 | 3.812 | 3.7894 | 0.05056 | -0.02330 u | 0.01106 u | 0.00571 u | 9.8015 | 9.8796 | 9.9619 | 9.5333 | 9.557 | 9.5302 | 0.02632 | 0.0263 | 0.0267 | 0.02658
1:08 | NEP23-28 | 0.00094 | 0.00234 u | 0.0005 | 0.00089 | 0.00102 | 0.00096 | 0.00138 u | 0.0019 | 0.00084 | 0.00097 | 2.0308 | 2.0437 | 2.0127 | Uncal | 1.9295 | 2.0207 | 2.0423 | 2.0382 | 2.0075 | 1.9944 | 1.9678 | 1.9346 | -0.00132 u | 0.00012 u | -0.00083 u | 0.00047 u | 0.00174 u | 0.00121 u | 0.47055 | 0.46554 | 0.35695 | Uncal | 0.000213 | -0.000408 u | 0.35892 | 0.35255 | 0.3587 | 0.35902 | 0.35396 | 0.34517 | 0.0002 | 0.00006 u | 0.00044 | 0.00067 | 2.0559 | 2.519 | Uncal | 1.9912 | 2.485 | 2.4545 | 0.13439 u | 0.07236 | 0.03764 u | 0.07295 | 7.7277 | 7.8324 | 7.8838 | 7.521 | 7.5322 | 7.5149 | 0.0228 | 0.02288 | 0.02303 | 0.02289
1:09 | NEP23-29 | 0.00043 | 0.00005 u | 0.00237 | 0.00278 | 0.00292 | 0.00288 | 0.00322 u | 0.0038 | 0.00269 | 0.00269 | 2.8461 | 2.8562 | 2.8134 | Uncal | 2.6617 | 2.8051 | 2.8567 | 2.8405 | 2.8331 | 2.7577 | 2.7522 | 2.6851 | -0.00233 u | -0.00028 u | -0.00047 u | -0.00088 u | 0.00184 u | -0.00136 u | 1.0933 | 1.0458 | 1.0168 | Uncal | 0.000265 | 0.000639 | 0.48021 | 0.47581 | 0.48412 | 0.48593 | 0.47915 | 0.46638 | 0.00017 | 0.00010 u | 0.00037 | 0.00036 u | 1.8648 | 2.3728 | Uncal | 2.0079 | 2.3242 | 2.2944 | 0.12009 | 0.0459 | 0.02311 u | 0.05421 | 7.9486 | 8.0331 | 8.1182 | 7.7656 | 7.7519 | 7.7383 | 0.0264 | 0.02636 | 0.02677 | 0.02667
1:10 | NEP23-30 | 0.00303 | 0.00367 u | 0.00134 | 0.00143 | 0.00163 | 0.00157 | 0.00049 u | 0.00206 u | 0.00148 | 0.00146 | 3.6202 | 3.6259 | 3.5748 | Uncal | 3.3386 | 3.5932 | 3.5969 | 3.6042 | 3.5503 | 3.4823 | 3.4775 | 3.4425 | -0.00138 u | 0.00064 u | 0.00026 u | -0.00019 u | 0.00225 u | 0.00091 u | 1.682 | 1.6099 | 1.6334 | Uncal | 0.000296 | 0.001545 | 0.85888 | 0.85501 | 0.87068 | 0.87536 | 0.86023 | 0.84146 | 0.00046 | 0.00036 | 0.0005 | 0.00065 u | 2.2922 | 2.8511 | Uncal | 2.4441 | 2.758 | 2.7272 | 1.7856 | 1.7792 | 1.6024 | 1.6414 | 7.135 | 7.2062 | 7.2694 | 6.9483 | 6.9534 | 6.9464 | 0.01976 | 0.01997 | 0.01997 | 0.02006
1:11 | SPS-SW2-10% | 0.01876 | 0.02067 | 0.02321 | 0.02359 | 0.02395 | 0.0242 | 0.02156 | 0.02244 | 0.02325 | 0.02324 | 1.0122 | 1.0336 | 1.0374 | Uncal | 1.0288 | 0.99804 | 1.055 | 1.0132 | 1.0349 | 1.0455 | 1.0406 | 0.9993 | 0.00987 | 0.00985 | 0.01006 | 0.01265 | 0.01273 | 0.00965 | 0.10652 | 0.11304 | -0.02273 u | Uncal | 0.000132 | -0.000804 u | 0.20209 | 0.1982 | 0.19478 | 0.19726 | 0.19515 | 0.19193 | 0.00464 | 0.00451 | 0.00474 | 0.00472 | 0.6491 | 0.99023 | Uncal | 0.60753 u | 1.006 | 1.0265 | 0.97261 | 1.0149 | 0.9978 | 1.0219 | 0.43236 | 0.49107 | 0.48887 | 0.52501 | 0.48287 | 0.49413 | 0.02563 | 0.02563 | 0.02559 | 0.02533
1:12 | SLRS6 | 0.02806 | 0.02785 | 0.01336 | 0.0138 | 0.01374 | 0.0139 | 0.01314 | 0.01443 | 0.01366 | 0.01364 | 9.3708 | 9.3145 | 9.2583 | Uncal | 7.9992 | 9.0969 | 9.2309 | 9.3456 | 9.2211 | 8.7961 | 8.9003 | 8.761 | 0.07942 | 0.08088 | 0.08033 | 0.07479 | 0.07786 | 0.0813 | 0.69784 | 0.67733 | 0.57963 | Uncal | 0.000653 | 0.001861 | 2.214 | 2.2233 | 2.2966 | 2.2817 | 2.2742 | 2.2028 | 0.00183 | 0.00187 | 0.00202 | 0.00202 | 2.3753 | 2.8904 | Uncal | 2.0569 | 2.7352 | 2.7178 | 2.1825 | 2.0615 | 1.8748 | 1.9058 | 2.3958 | 2.4457 | 2.4632 | 2.3802 | 2.3632 | 2.3807 | 0.04116 | 0.04135 | 0.04131 | 0.04193
1:13 | NIST1640a | 0.04243 | 0.04479 | 0.14407 o | 0.14442 o | 0.14463 o | 0.14604 o | 0.13832 o | 0.13837 o | 0.14115 o | 0.14069 o | 5.7553 | 5.7424 | 5.771 | Uncal | 5.3392 | 5.7179 | 5.6242 | 5.6693 | 5.6326 | 5.673 | 5.7007 | 5.6157 | 0.0347 | 0.03452 | 0.0344 | 0.03117 | 0.03288 | 0.03166 | 0.63036 | 0.6093 | 0.50317 | Uncal | 0.000469 | -0.001916 u | 1.0632 | 1.0627 | 1.0672 | 1.0721 | 1.0539 | 1.0429 | 0.03829 | 0.03867 | 0.0371 | 0.03718 | 2.5929 | 3.1916 | Uncal | 2.4376 | 3.0973 | 3.2734 | 1.6892 | 1.6926 | 1.641 | 1.643 | 5.3176 | 5.3949 | 5.42 | 5.2051 | 5.2211 | 5.2269 | 0.12679 | 0.12551 | 0.12632 | 0.12572
1:15 | NEP23-31 | 0.01095 | 0.00917 | 0.00091 | 0.00129 | 0.00143 | 0.00135 | 0.00132 u | 0.00152 | 0.00131 | 0.00125 | 9.4451 | 9.4019 | 9.3726 | Uncal | 8.1075 | 9.2569 | 9.3127 | 9.4382 | 9.3118 | 8.8646 | 8.989 | 8.9777 | 0.00876 | 0.01043 | 0.01031 | 0.01007 | 0.0104 | 0.01141 | 1.4862 | 1.4211 | 1.3162 | Uncal | 0.001344 | 0.000364 u | 0.74484 | 0.73922 | 0.75689 | 0.76059 | 0.74829 | 0.73417 | 0.00078 | 0.00069 | 0.00104 | 0.00079 u | 4.3967 | 5.1622 | Uncal | 4.0548 | 4.841 | 4.8218 | 3.8143 | 3.8072 | 3.4407 | 3.5173 | 6.7834 | 6.8577 | 6.9209 | 6.5957 | 6.6556 | 6.6309 | 0.01587 | 0.01639 | 0.01593 | 0.01657
1:16 | NEP23-32 | 0.00533 | 0.00501 | 0.00096 | 0.00124 | 0.00139 | 0.00131 | 0.00157 u | 0.00254 | 0.00123 | 0.00126 | 1.4771 | 1.4944 | 1.4757 | Uncal | 1.4242 | 1.4721 | 1.5216 | 1.4857 | 1.4794 | 1.4605 | 1.4282 | 1.4094 | 0.00218 | 0.00311 | 0.00298 | 0.00227 u | 0.00451 | 0.00326 | 0.78215 | 0.75578 | 0.69441 | Uncal | 0.000278 | 0.001766 | 0.31631 | 0.31081 | 0.31551 | 0.31526 | 0.31049 | 0.30255 | 0.00019 | 0.00015 | 0.00053 | 0.00033 u | 1.1131 | 1.5243 | Uncal | 1.2158 | 1.5048 | 1.4863 | 0.2104 | 0.15339 | 0.15036 | 0.14584 | 5.9729 | 6.0655 | 6.1006 | 5.814 | 5.792 | 5.7981 | 0.01594 | 0.016 | 0.01607 | 0.01596
1:17 | NEP23-33 | 0.00654 | 0.00893 | 0.00005 u | 0.00059 | 0.00068 | 0.00061 | 0.00095 u | 0.00112 u | 0.00041 | 0.0006 | 1.7161 | 1.7389 | 1.7128 | Uncal | 1.6484 | 1.7012 | 1.7583 | 1.7242 | 1.7123 | 1.6934 | 1.6595 | 1.6306 | 0.00375 | 0.00497 | 0.00455 | 0.00421 u | 0.00584 | 0.00439 u | 0.74243 | 0.71656 | 0.66251 | Uncal | 0.000121 | 0.001471 | 0.30093 | 0.29574 | 0.30057 | 0.30103 | 0.2963 | 0.28878 | 0.00025 | 0.00016 | 0.0004 | 0.00054 | 0.89785 | 1.3106 | Uncal | 0.67292 u | 1.2881 | 1.2757 | 0.10697 | 0.04392 | 0.07903 u | 0.07806 | 5.806 | 5.8882 | 5.9262 | 5.6357 | 5.6455 | 5.6419 | 0.01291 | 0.013 | 0.01299 | 0.01297
1:18 | NEP23-34 | 0.00276 | 0.00312 u | 0.00045 u | 0.00104 | 0.00119 | 0.00112 | 0.00135 u | 0.00237 | 0.0011 | 0.00112 | 2.6293 | 2.6459 | 2.5974 | Uncal | 2.4486 | 2.5682 | 2.6708 | 2.6535 | 2.6182 | 2.5242 | 2.5097 | 2.4492 | 0.00025 u | 0.0012 | 0.00125 u | 0.00058 u | 0.0039 | 0.00056 u | 0.50029 | 0.49604 | 0.34381 | Uncal | 0.000141 | -0.002107 u | 0.35349 | 0.3473 | 0.353 | 0.35463 | 0.34885 | 0.33489 | -0.00014 u | -0.00029 u | 0.00017 u | -0.00017 u | 1.3784 | 1.812 | Uncal | 1.2773 | 1.7522 | 1.7352 | 0.71504 | 0.6984 | 0.59118 | 0.59735 | 4.782 | 4.8245 | 4.8757 | 4.5827 | 4.586 | 4.5911 | 0.0138 | 0.01394 | 0.01391 | 0.01402
1:19 | NEP23-35 | 0.00464 | 0.00435 | 0.00522 | 0.00557 | 0.00568 | 0.00562 | 0.0067 | 0.00704 | 0.00551 | 0.00545 | 6.0674 | 6.0771 | 6.0668 | Uncal | 5.498 | 6.2786 | 6.0721 | 6.1369 | 6.0558 | 5.8897 | 5.9149 | 5.875 | 0.00354 | 0.00454 | 0.00409 | 0.00603 u | 0.00743 | 0.00401 u | 2.343 | 2.2508 | 2.0095 | Uncal | 0.007434 | 0.00703 | 1.3528 | 1.3563 | 1.3908 | 1.3884 | 1.3796 | 1.3461 | 0.00088 | 0.00074 | 0.00129 | 0.00114 | 11.2947 | 12.5727 | Uncal | 10.6642 | 11.5226 | 11.5769 | 0.11715 | 0.00094 u | -0.00263 u | 0.02561 u | 26.0475 | 26.0546 | 26.3077 | 25.4809 | 25.5295 | 25.5826 | 0.02818 | 0.02829 | 0.02867 | 0.02881
1:20 | NEP23-36 | 0.00446 | 0.00058 u | 0.00898 | 0.00907 | 0.00925 | 0.00923 | 0.00863 | 0.01014 | 0.00905 | 0.00896 | 4.3246 | 4.3605 | 4.308 | Uncal | 3.9933 | 4.4911 | 4.3637 | 4.3785 | 4.3288 | 4.2151 | 4.2193 | 4.151 | 0.00347 | 0.00475 | 0.00411 | 0.00483 u | 0.00544 | 0.00525 u | 1.7414 | 1.6628 | 1.4503 | Uncal | 0.000672 | -0.001845 u | 1.3803 | 1.3807 | 1.4153 | 1.418 | 1.3996 | 1.3611 | 0.00001 u | -0.00018 u | 0.00014 u | 0.00033 u | 10.7951 | 11.9694 | Uncal | 10.4758 | 10.9971 | 11.0562 | 0.19764 | 0.1062 | 0.08151 u | 0.10196 | 18.3289 | 18.3839 | 18.5233 | 17.8553 | 17.8947 | 17.8845 | 0.02349 | 0.02371 | 0.02388 | 0.02401
2:01 | 22nov2022 | 0.00333 | 0.00373 u | 0.00616 | 0.0067 | 0.00683 | 0.0068 | 0.00693 | 0.0072 | 0.00652 | 0.00664 | 1.2687 | 1.2899 | 1.2693 | Uncal | 1.2259 | 1.2622 | 1.3215 | 1.2896 | 1.2856 | 1.2612 | 1.2529 | 1.2204 | -0.00009 u | 0.00112 | 0.00074 | 0.00268 u | 0.00217 u | 0.00164 u | 0.3647 | 0.36649 | 0.28069 | Uncal | 0.000196 | -0.002182 u | 0.21624 | 0.21237 | 0.21577 | 0.21603 | 0.21361 | 0.20787 | -0.00022 u | -0.00032 u | -0.00003 u | 0.00005 u | 1.2284 | 1.6506 | Uncal | 1.1517 | 1.6393 | 1.6315 | 0.11244 u | 0.07152 | -0.02832 u | 0.06871 | 5.5227 | 5.6117 | 5.6507 | 5.4135 | 5.3819 | 5.3838 | 0.01903 | 0.01904 | 0.01924 | 0.01905
2:02 | 01dec2022 | 0.01905 | 0.01927 | 0.0067 | 0.00715 | 0.00728 | 0.00726 | 0.00655 | 0.00768 | 0.00699 | 0.00708 | 1.3092 | 1.3294 | 1.3101 | Uncal | 1.2649 | 1.306 | 1.3604 | 1.3314 | 1.3214 | 1.3019 | 1.2762 | 1.2536 | 0.02815 | 0.02949 | 0.02901 | 0.02851 | 0.02875 | 0.02999 | 0.41759 | 0.41678 | 0.23902 | Uncal | 0.00012 | -0.002205 u | 0.2311 | 0.22719 | 0.23118 | 0.2312 | 0.22839 | 0.2215 | 0.00359 | 0.00347 | 0.00375 | 0.00363 | 1.2261 | 1.727 | Uncal | 0.9384 | 1.7074 | 1.7053 | 0.08650 u | 0.05216 | 0.03473 u | 0.05556 | 5.5339 | 5.6178 | 5.6631 | 5.4173 | 5.4366 | 5.3913 | 0.01912 | 0.01913 | 0.01938 | 0.01925
2:03 | 16dec2022 | 0.01149 | 0.01522 | 0.00669 | 0.00703 | 0.00709 | 0.00706 | 0.00584 | 0.00693 | 0.00683 | 0.00683 | 1.3518 | 1.3772 | 1.3613 | Uncal | 1.308 | 1.348 | 1.4063 | 1.3788 | 1.3648 | 1.3505 | 1.3354 | 1.2992 | 0.0101 | 0.01143 | 0.01151 | 0.0131 | 0.01262 | 0.01199 | 0.40624 | 0.40618 | 0.31316 | Uncal | 5.3e-05 | 0.001556 | 0.24383 | 0.23976 | 0.24399 | 0.24416 | 0.24085 | 0.23428 | 0.0016 | 0.00153 | 0.00176 | 0.00172 | 1.3216 | 1.7517 | Uncal | 1.0644 | 1.7377 | 1.727 | 0.0944 | 0.08369 | 0.06254 | 0.07361 | 5.6558 | 5.7208 | 5.7757 | 5.4947 | 5.5236 | 5.5136 | 0.01931 | 0.01932 | 0.01958 | 0.01937
2:04 | 30dec2022 | 0.05767 | 0.05801 | 0.00621 | 0.00679 | 0.0068 | 0.00677 | 0.00734 | 0.00727 | 0.00656 | 0.00667 | 1.3421 | 1.3588 | 1.3435 | Uncal | 1.2896 | 1.3252 | 1.3898 | 1.3528 | 1.3416 | 1.3291 | 1.3049 | 1.2799 | 0.0719 | 0.07341 | 0.07355 | 0.06739 | 0.06929 | 0.07085 | 0.44185 | 0.43998 | 0.26293 | Uncal | 0.000334 | 0.001808 | 0.26555 | 0.26121 | 0.26471 | 0.26555 | 0.26169 | 0.25415 | 0.00245 | 0.00245 | 0.00253 | 0.00288 | 1.3258 | 1.7658 | Uncal | 1.1429 | 1.7385 | 1.737 | 0.12414 | 0.07883 | 0.03442 u | 0.0935 | 5.6829 | 5.7424 | 5.791 | 5.5687 | 5.5103 | 5.5239 | 0.01795 | 0.01797 | 0.01818 | 0.01805
1:11 | SPS-SW2-10% | 0.01874 | 0.02251 | 0.0233 | 0.0236 | 0.02398 | 0.0242 | 0.02272 | 0.02247 | 0.02333 | 0.02324 | 1.0103 | 1.0317 | 1.0397 | Uncal | 1.032 | 0.99728 | 1.0661 | 1.0191 | 1.0336 | 1.0491 | 1.043 | 1.0006 | 0.01037 | 0.00998 | 0.01039 | 0.00998 | 0.01023 | 0.00777 u | 0.10651 | 0.11306 | 0.03886 | Uncal | 0.000119 | -0.002490 u | 0.20132 | 0.19791 | 0.19389 | 0.19676 | 0.19418 | 0.18933 | 0.0046 | 0.00456 | 0.00463 | 0.00456 | 0.62724 | 0.98954 | Uncal | 1.0809 | 1.0026 | 1.0224 | 1.0452 | 1.0226 | 1.0418 | 1.0478 | 0.44138 | 0.48269 | 0.48793 | 0.46743 | 0.49114 | 0.49738 | 0.02566 | 0.02559 | 0.02566 | 0.02536
1:12 | SLRS6 | 0.0278 | 0.02738 | 0.01353 | 0.01406 | 0.01379 | 0.01392 | 0.01234 | 0.0145 | 0.01363 | 0.01354 | 9.3805 | 9.3394 | 9.3019 | Uncal | 8.0861 | 9.1096 | 9.2698 | 9.3797 | 9.2517 | 8.7578 | 8.8585 | 8.7695 | 0.07898 | 0.08095 | 0.07994 | 0.07755 | 0.07772 | 0.07788 | 0.70045 | 0.67797 | 0.57066 | Uncal | 0.000671 | 0.001592 | 2.2176 | 2.2272 | 2.3003 | 2.2912 | 2.2725 | 2.2056 | 0.00184 | 0.00179 | 0.00199 | 0.00211 | 2.3628 | 2.9005 | Uncal | 2.5101 | 2.7276 | 2.7156 | 2.1612 | 2.0623 | 1.8938 | 1.8871 | 2.3922 | 2.4458 | 2.4646 | 2.3916 | 2.3549 | 2.378 | 0.04135 | 0.04152 | 0.04148 | 0.04201
1:13 | NIST1640a | 0.04274 | 0.04378 | 0.14499 o | 0.14458 o | 0.14539 o | 0.14663 o | 0.13796 o | 0.13692 o | 0.14166 o | 0.14093 o | 5.7792 | 5.7593 | 5.7921 | Uncal | 5.3342 | 5.7434 | 5.6161 | 5.6922 | 5.6717 | 5.6826 | 5.7038 | 5.6193 | 0.0346 | 0.03476 | 0.03509 | 0.03507 | 0.03281 | 0.03444 | 0.63469 | 0.61208 | 0.43191 | Uncal | 0.000463 | -0.000459 u | 1.0677 | 1.065 | 1.0704 | 1.0728 | 1.0524 | 1.0422 | 0.0384 | 0.03875 | 0.03718 | 0.03732 | 2.6095 | 3.2046 | Uncal | 2.4449 | 3.087 | 3.2705 | 1.7418 | 1.6886 | 1.6 | 1.6647 | 5.3257 | 5.4085 | 5.4336 | 5.202 | 5.2003 | 5.2275 | 0.12759 | 0.12614 | 0.12685 | 0.12607
2:05 | 15jan2023 | 0.00389 | 0.00581 | 0.00487 | 0.00523 | 0.00547 | 0.00543 | 0.00509 | 0.0058 | 0.00519 | 0.00516 | 1.1485 | 1.1702 | 1.1545 | Uncal | 1.1156 | 1.1475 | 1.2064 | 1.1664 | 1.1502 | 1.1433 | 1.1368 | 1.1014 | 0.00013 u | 0.00225 | 0.0022 | 0.00109 u | 0.0041 | 0.00117 u | 0.3279 | 0.33179 | 0.23224 | Uncal | 0.00017 | -0.002212 u | 0.20053 | 0.19689 | 0.20012 | 0.19966 | 0.19753 | 0.19176 | -0.00015 u | -0.00027 u | 0.00005 u | -0.00017 u | 1.2237 | 1.6301 | Uncal | 1.3416 | 1.614 | 1.6021 | 0.10726 | 0.07651 | 0.00491 u | 0.07082 | 5.6309 | 5.7071 | 5.7444 | 5.5294 | 5.502 | 5.4643 | 0.01675 | 0.01676 | 0.0169 | 0.01677
2:06 | 29jan2023 | 0.00559 | 0.00597 | 0.00558 | 0.00573 | 0.00601 | 0.00596 | 0.00462 | 0.00657 | 0.0057 | 0.00574 | 1.1718 | 1.1959 | 1.1799 | Uncal | 1.1392 | 1.1719 | 1.2019 | 1.1951 | 1.1905 | 1.1679 | 1.1587 | 1.122 | 0.00204 u | 0.0036 | 0.00334 | 0.00670 u | 0.00578 | 0.00548 | 0.36542 | 0.36747 | 0.27228 | Uncal | 0.000115 | 0.001157 | 0.20447 | 0.20083 | 0.20411 | 0.20431 | 0.20113 | 0.19616 | 0.00007 u | -0.00011 u | 0.00016 u | -0.00004 u | 1.1706 | 1.6239 | Uncal | 1.2729 | 1.6108 | 1.5996 | 0.10167 | 0.07506 | 0.03859 u | 0.07361 | 5.6229 | 5.7269 | 5.7679 | 5.5432 | 5.4871 | 5.4923 | 0.01708 | 0.01707 | 0.01725 | 0.01704
2:07 | 13feb2023 | 0.02185 | 0.02383 | 0.00668 | 0.00685 | 0.00691 | 0.00688 | 0.00517 | 0.0076 | 0.00667 | 0.0067 | 1.2975 | 1.3219 | 1.3069 | Uncal | 1.2548 | 1.2952 | 1.3395 | 1.3168 | 1.3055 | 1.2947 | 1.274 | 1.2452 | 0.02857 | 0.02956 | 0.02928 | 0.02774 | 0.0292 | 0.03006 | 0.40266 | 0.40155 | 0.29068 | Uncal | 0.000201 | 0.000513 | 0.22631 | 0.22247 | 0.22631 | 0.22595 | 0.22281 | 0.21769 | 0.0028 | 0.00272 | 0.0031 | 0.00305 | 1.3355 | 1.7949 | Uncal | 1.6365 | 1.7829 | 1.7704 | 0.08755 | 0.06988 | 0.04193 u | 0.08312 | 5.69 | 5.7441 | 5.7966 | 5.5379 | 5.5271 | 5.5315 | 0.01839 | 0.01838 | 0.01861 | 0.01842
2:08 | 27feb2023 | 0.0325 | 0.03221 | 0.00622 | 0.0068 | 0.00689 | 0.00686 | 0.0063 | 0.00726 | 0.00664 | 0.00658 | 1.3846 | 1.4048 | 1.3832 | Uncal | 1.3338 | 1.3787 | 1.4188 | 1.3988 | 1.4047 | 1.3754 | 1.3519 | 1.3229 | 0.05155 | 0.05297 | 0.05323 | 0.05089 | 0.04978 | 0.05032 | 0.3568 | 0.35795 | 0.19856 | Uncal | 0.000206 | 0.001249 | 0.27935 | 0.27399 | 0.27824 | 0.27924 | 0.27506 | 0.26729 | 0.00127 | 0.00132 | 0.00136 | 0.00167 | 1.2837 | 1.7616 | Uncal | 1.2194 | 1.742 | 1.7324 | 0.13642 | 0.05754 | 0.03259 u | 0.0667 | 5.7078 | 5.7921 | 5.8328 | 5.5581 | 5.5726 | 5.5631 | 0.01881 | 0.01882 | 0.01903 | 0.01889
2:09 | 15mar2023 | 0.01933 | 0.0202 | 0.00525 | 0.00573 | 0.00597 | 0.00593 | 0.00549 | 0.00599 | 0.00567 | 0.00564 | 1.1916 | 1.2164 | 1.2031 | Uncal | 1.1576 | 1.1908 | 1.2327 | 1.2197 | 1.2134 | 1.193 | 1.1851 | 1.1478 | 0.02565 | 0.02637 | 0.02626 | 0.0251 | 0.02714 | 0.02733 | 0.35139 | 0.35396 | 0.25905 | Uncal | 0.000212 | -0.002450 u | 0.23345 | 0.22931 | 0.23322 | 0.23372 | 0.23085 | 0.22449 | 0.00274 | 0.00272 | 0.00289 | 0.00288 | 1.2667 | 1.707 | Uncal | 1.521 | 1.6871 | 1.683 | 0.10158 | 0.06368 | 0.02522 u | 0.08051 | 5.6797 | 5.7807 | 5.8207 | 5.5606 | 5.5577 | 5.5659 | 0.01568 | 0.01568 | 0.01586 | 0.01576
2:10 | 29mar2023 | 0.00807 | 0.00878 | 0.00484 | 0.0054 | 0.00557 | 0.00553 | 0.006 | 0.00588 | 0.00535 | 0.0053 | 1.1098 | 1.1317 | 1.1141 | Uncal | 1.0822 | 1.1099 | 1.1579 | 1.1316 | 1.1143 | 1.1028 | 1.095 | 1.0666 | 0.00433 | 0.00654 | 0.00641 | 0.00695 u | 0.00711 | 0.00549 | 0.34969 | 0.35126 | 0.17286 | Uncal | 0.000029 u | 0.001578 | 0.1841 | 0.18083 | 0.18377 | 0.18378 | 0.18166 | 0.17598 | 0.00042 | 0.00029 | 0.00079 | 0.00084 | 1.1427 | 1.5904 | Uncal | 1.03343 u | 1.5731 | 1.567 | 0.13735 | 0.05788 | 0.05835 u | 0.0883 | 5.6253 | 5.6947 | 5.7326 | 5.4705 | 5.4553 | 5.4641 | 0.01582 | 0.01583 | 0.01596 | 0.01581
2:11 | 14apr2023 | 0.04249 | 0.04502 | 0.00746 | 0.00821 | 0.00842 | 0.00839 | 0.00775 | 0.00932 | 0.00815 | 0.0081 | 1.3143 | 1.3358 | 1.3177 | Uncal | 1.2703 | 1.3092 | 1.3616 | 1.3335 | 1.327 | 1.3055 | 1.2821 | 1.254 | 0.04909 | 0.05117 | 0.05151 | 0.04955 | 0.04907 | 0.04944 | 0.51073 | 0.50184 | 0.41858 | Uncal | 0.000248 | -0.000986 u | 0.25631 | 0.25146 | 0.25584 | 0.25571 | 0.25154 | 0.24563 | 0.00486 | 0.00482 | 0.00478 | 0.00503 | 1.236 | 1.6958 | Uncal | 1.2962 | 1.6716 | 1.6699 | 0.12273 | 0.06386 | 0.05495 u | 0.07134 | 5.7946 | 5.8635 | 5.9132 | 5.616 | 5.6178 | 5.6332 | 0.01798 | 0.018 | 0.01815 | 0.01799
1:11 | SPS-SW2-10% | 0.01913 | 0.02059 | 0.02337 | 0.02386 | 0.02406 | 0.02428 | 0.02199 | 0.02268 | 0.02341 | 0.02323 | 1.0121 | 1.0371 | 1.0399 | Uncal | 1.0302 | 0.99994 | 1.0582 | 1.0227 | 1.0355 | 1.0514 | 1.0438 | 0.99863 | 0.00954 | 0.00996 | 0.01003 | 0.00749 u | 0.01158 | 0.00807 | 0.10699 | 0.11294 | -0.04127 u | Uncal | 6.9e-05 | -0.000842 u | 0.20195 | 0.19828 | 0.19497 | 0.19751 | 0.19512 | 0.19099 | 0.00464 | 0.00452 | 0.00434 | 0.00496 | 0.63337 | 0.99028 | Uncal | 0.98248 | 0.99596 | 1.0202 | 1.0468 | 1.0443 | 0.98621 | 1.0527 | 0.43894 | 0.48393 | 0.48896 | 0.45399 | 0.48094 | 0.49373 | 0.02576 | 0.02567 | 0.02576 | 0.02543
1:12 | SLRS6 | 0.02795 | 0.02864 | 0.01343 | 0.01391 | 0.01384 | 0.01398 | 0.01378 | 0.01537 | 0.0137 | 0.01363 | 9.3822 | 9.361 | 9.3247 | Uncal | 8.0767 | 9.1188 | 9.236 | 9.4037 | 9.2837 | 8.8399 | 8.9289 | 8.8145 | 0.07897 | 0.0811 | 0.08025 | 0.07585 | 0.07655 | 0.07778 | 0.70408 | 0.67953 | 0.56036 | Uncal | 0.000676 | -0.001477 u | 2.218 | 2.2271 | 2.3024 | 2.2897 | 2.2748 | 2.2082 | 0.00184 | 0.00184 | 0.00208 | 0.00242 | 2.3309 | 2.903 | Uncal | 2.4067 | 2.7333 | 2.7205 | 2.1881 | 2.0791 | 1.8883 | 1.9312 | 2.39 | 2.446 | 2.4715 | 2.3523 | 2.3745 | 2.3843 | 0.04148 | 0.04163 | 0.04161 | 0.04217
1:13 | NIST1640a | 0.04282 | 0.04321 | 0.14489 o | 0.14478 o | 0.14577 o | 0.14691 o | 0.13910 o | 0.13767 o | 0.14369 o | 0.14290 o | 5.7786 | 5.7764 | 5.812 | Uncal | 5.3556 | 5.7502 | 5.6283 | 5.7151 | 5.6957 | 5.701 | 5.7241 | 5.7206 | 0.03431 | 0.03462 | 0.0352 | 0.03391 | 0.03419 | 0.03218 | 0.63705 | 0.61443 | 0.5083 | Uncal | 0.00048 | -0.000931 u | 1.0706 | 1.0639 | 1.0696 | 1.0804 | 1.0614 | 1.0551 | 0.03848 | 0.03883 | 0.03759 | 0.0376 | 2.6198 | 3.1936 | Uncal | 2.3784 | 3.1327 | 3.3294 | 1.758 | 1.6954 | 1.6551 | 1.6908 | 5.344 | 5.4078 | 5.4341 | 5.3009 | 5.2697 | 5.2847 | 0.12784 | 0.1263 | 0.12849 | 0.12704
2:12 | NEP23-1R | 0.05397 | 0.04028 u | 0.01564 | 0.01609 | 0.01596 | 0.01603 | 0.01256 | 0.01237 | 0.01136 | 0.01126 u | 49.9367 | 50.1255 | 50.2878 | Uncal | #### | 44.5041 | 35.91 | 36.302 | 36.34 | 30.0286 | 33.0985 | 32.7608 | -0.00051 u | 0.00002 u | -0.00005 u | -0.00206 u | 0.00287 | -0.00017 u | 4.2644 | 4.1794 | 2.6522 | Uncal | 0.004314 | 0.004074 | 4.3822 | 4.5001 | 4.7714 | 3.2465 | 3.4428 | 3.3265 | -0.00008 u | -0.00024 u | -0.00002 u | -0.00011 u | 10.1031 | 11.739 | Uncal | 6.7284 | 7.1847 | 6.9816 | 6.4771 | 5.9218 | 3.9032 | 3.83860 u | 16.6782 | 16.7643 | 16.8919 | 11.64917 u | 11.6969 | 11.7148 | 0.05142 | 0.05284 | 0.03633 | 0.03944
2:13 | NEP23-11R | 0.0595 | 0.00152 u | 0.01493 | 0.01477 | 0.01488 | 0.01499 | 0.00096 u | 0.00176 u | -0.00019 u | -0.00012 u | 45.24 | 45.4654 | 45.5023 | Uncal | #### | 40.8025 | 0.33023 | 0.25386 | 0.26034 | 0.27015 | 0.26428 | 0.15405 u | 0.00049 u | 0.00197 | 0.00164 u | -0.00002 u | 0.00175 u | -0.00165 u | 2.956 | 2.849 | 0.00423 u | Uncal | 0.005255 | -0.000585 u | 4.7305 | 4.877 | 5.1801 | 0.0257 | 0.0267 | 0.02108 | 0.00021 | 0.00012 u | -0.00009 u | -0.00038 u | 7.8311 | 9.1443 | Uncal | 0.93477 | 0.13061 | 0.02819 u | 1.6813 | 1.0136 | 0.00425 u | 0.00105 u | 15.5103 | 15.6131 | 15.7615 | 0.07044 u | 0.06906 | 0.05076 u | 0.14288 | 0.14419 | 0.00068 | 0.00071 u
2:14 | NEP23-21R | 0.00487 | 0.00376 u | 0.00057 | 0.00086 | 0.0011 | 0.00102 | 0.00065 u | 0.00098 u | 0.00050 u | 0.00064 u | 3.6203 | 3.6351 | 3.5858 | Uncal | 3.3465 | 3.5377 | 2.1995 | 2.1758 | 2.1615 | 2.1964 | 2.1875 | 2.1048 | 0.00188 | 0.00303 | 0.00286 | 0.00027 u | 0.00343 u | 0.00288 u | 0.77993 | 0.74903 | 0.34018 u | Uncal | 0.000376 | 0.002511 | 0.54674 | 0.54293 | 0.55209 | 0.33542 | 0.33009 | 0.32532 | 0.0001 | -0.00002 u | 0.00001 u | 0.00003 u | 1.185 | 1.6142 | Uncal | 0.92926 u | 0.99506 | 0.96422 | 2.6355 | 2.7046 | 1.43125 u | 1.51393 u | 4.6792 | 4.7667 | 4.8012 | 2.75264 u | 2.7938 | 2.78647 u | 0.01709 | 0.01727 | 0.01049 | 0.01061
2:15 | NEP23-31R | 0.01176 | 0.00986 | 0.00098 | 0.00128 | 0.00143 | 0.00137 | 0.00195 u | 0.00230 u | 0.00125 | 0.00138 | 9.5453 | 9.5242 | 9.4979 | Uncal | 8.2499 | 9.3383 | 9.3895 | 9.5464 | 9.4143 | 8.9867 | 9.0923 | 9.0173 | 0.00908 | 0.01035 | 0.01015 | 0.00814 | 0.01223 | 0.00996 | 1.5076 | 1.4363 | 1.321 | Uncal | 0.001367 | -0.001116 u | 0.75195 | 0.74648 | 0.76488 | 0.7653 | 0.75073 | 0.73798 | 0.00075 | 0.00073 | 0.00101 | 0.00099 | 4.4986 | 5.2008 | Uncal | 3.9183 | 4.8638 | 4.8517 | 3.891 | 3.9082 | 3.5363 | 3.5918 | 6.8366 | 6.9219 | 6.9886 | 6.7671 | 6.6819 | 6.6721 | 0.01608 | 0.01658 | 0.0161 | 0.01671
2:08 | 27febr2023R | 0.03311 | 0.03489 | 0.00636 | 0.00683 | 0.00701 | 0.00698 | 0.00731 | 0.00797 | 0.00674 | 0.00681 | 1.3944 | 1.4203 | 1.4038 | Uncal | 1.3482 | 1.3924 | 1.4435 | 1.4187 | 1.4131 | 1.3923 | 1.375 | 1.3437 | 0.05231 | 0.05378 | 0.05451 | 0.04826 | 0.05279 | 0.05374 | 0.36193 | 0.36316 | 0.19199 | Uncal | 0.000222 | 0.001092 | 0.28225 | 0.27669 | 0.28174 | 0.28254 | 0.27805 | 0.27137 | 0.00126 | 0.00127 | 0.00148 | 0.00181 | 1.3211 | 1.78 | Uncal | 1.3823 | 1.7644 | 1.7583 | 0.09469 | 0.05732 | 0.07278 | 0.05092 | 5.7612 | 5.8503 | 5.8937 | 5.6093 | 5.6562 | 5.6395 | 0.01901 | 0.01901 | 0.01926 | 0.01913

## Ext_std
Sample ID | Al | Ba | Ca | Fe | K | Li | Mg | Mn | Na | S | Si | Sr
| ppm | ppm | ppm | ppm | ppm | ppm | ppm | ppm | ppm | ppm | ppm | ppm
Raw data from the instrument
SPS-SW2 10% | 0.02058 | 0.02438 | 1.0413 | 0.01117 | 0.10769 | 0.000178 | 0.20707 | 0.00466 | 1.0184 | 1.013 | 0.51114 | 0.02593
SPS-SW2-10% | 0.02246 | 0.02424 | 1.0346 | 0.01051 | 0.10607 | 0.000176 | 0.2033 | 0.00453 | 1.002 | 1.0245 | 0.49429 | 0.0257
SPS-SW2-10% | 0.01976 | 0.02423 | 1.0336 | 0.01046 | 0.10599 | 2.7e-05 | 0.20237 | 0.00451 | 0.99543 | 1.009 | 0.49094 | 0.02564
SPS-SW2-10% | 0.02067 | 0.0242 | 1.0336 | 0.01006 | 0.10652 | 0.000132 | 0.20209 | 0.00451 | 0.99023 | 1.0149 | 0.49107 | 0.02563
SPS-SW2-10% | 0.02251 | 0.0242 | 1.0317 | 0.01039 | 0.10651 | 0.000119 | 0.20132 | 0.00456 | 0.98954 | 1.0226 | 0.48269 | 0.02559
SPS-SW2-10% | 0.02059 | 0.02428 | 1.0371 | 0.01003 | 0.10699 | 6.9e-05 | 0.20195 | 0.00452 | 0.99028 | 1.0443 | 0.48393 | 0.02567
After applying the dilution correction
SPS-SW2 | 0.2058 | 0.2438 | 10.4128 | 0.1117 | 1.0769 | 0.00178 | 2.0707 | 0.0466 | 10.1836 | 10.1299 | 5.1114 | 0.2593
SPS-SW2 | 0.2246 | 0.2424 | 10.346 | 0.1051 | 1.0607 | 0.00176 | 2.033 | 0.0453 | 10.0203 | 10.2449 | 4.9429 | 0.257
SPS-SW2 | 0.1976 | 0.2423 | 10.3365 | 0.1046 | 1.0599 | 0.00027 | 2.0237 | 0.0451 | 9.9543 | 10.0904 | 4.9094 | 0.2564
SPS-SW2 | 0.2067 | 0.242 | 10.3365 | 0.1006 | 1.0652 | 0.00132 | 2.0209 | 0.0451 | 9.9023 | 10.1486 | 4.9107 | 0.2563
SPS-SW2 | 0.2251 | 0.242 | 10.3168 | 0.1039 | 1.0651 | 0.00119 | 2.0132 | 0.0456 | 9.8954 | 10.2257 | 4.8269 | 0.2559
SPS-SW2 | 0.2059 | 0.2428 | 10.3713 | 0.1003 | 1.0699 | 0.00069 | 2.0195 | 0.0452 | 9.9028 | 10.4435 | 4.8393 | 0.2567
Reported SPS-SW2 | 0.25 | 0.25 | 10 | 0.1 | 1 |  | 2 | 0.05 | 10 | 10 | 5 | 0.25
Error %
SPS-SW2 | -17.68 | -2.48 | 4.128 | 11.7 | 7.69 | #DIV/0! | 3.535 | -6.8 | 1.836 | 1.299 | 2.228 | 3.72
SPS-SW2 | -10.16 | -3.04 | 3.46 | 5.1 | 6.07 | #DIV/0! | 1.65 | -9.4 | 0.203 | 2.449 | -1.142 | 2.8
SPS-SW2 | -20.96 | -3.08 | 3.365 | 4.6 | 5.99 | #DIV/0! | 1.185 | -9.8 | -0.457 | 0.904 | -1.812 | 2.56
SPS-SW2 | -17.32 | -3.2 | 3.365 | 0.6 | 6.52 | #DIV/0! | 1.045 | -9.8 | -0.977 | 1.486 | -1.786 | 2.52
SPS-SW2 | -9.96 | -3.2 | 3.168 | 3.9 | 6.51 | #DIV/0! | 0.66 | -8.8 | -1.046 | 2.257 | -3.462 | 2.36
SPS-SW2 | -17.64 | -2.88 | 3.713 | 0.3 | 6.99 | #DIV/0! | 0.975 | -9.6 | -0.972 | 4.435 | -3.214 | 2.68
Raw data from the instrument/ actual value (no dilution was used)
SLRS6 | 0.02514 | 0.01407 | 9.4195 | 0.08208 | 0.70183 | 0.000656 | 2.267 | 0.00187 | 2.9722 | 2.0489 | 2.5167 | 0.042
SLRS6 | 0.02918 | 0.014 | 9.3508 | 0.08135 | 0.7007 | 0.000671 | 2.2386 | 0.00184 | 2.9305 | 2.0642 | 2.481 | 0.04166
SLRS6 | 0.02874 | 0.01396 | 9.3406 | 0.08073 | 0.70105 | 0.000663 | 2.2301 | 0.00179 | 2.915 | 2.0748 | 2.4728 | 0.04156
SLRS6 | 0.02785 | 0.0139 | 9.3145 | 0.08033 | 0.69784 | 0.000653 | 2.214 | 0.00187 | 2.8904 | 2.0615 | 2.4457 | 0.04135
SLRS6 | 0.02738 | 0.01392 | 9.3394 | 0.07994 | 0.70045 | 0.000671 | 2.2176 | 0.00179 | 2.9005 | 2.0623 | 2.4458 | 0.04152
SLRS6 | 0.02864 | 0.01398 | 9.361 | 0.08025 | 0.70408 | 0.000676 | 2.218 | 0.00184 | 2.903 | 2.0791 | 2.446 | 0.04163
Reported SLRS6 | 0.0338 | 0.01428 | 8.76 | 0.0843 | 0.651 | 0.00053 | 2.133 | 0.00212 | 2.76 | 1.79 | 2.231 | 0.04066
Error %
SLRS6 | -25.6213 | -1.4706 | 7.5283 | -2.6335 | 7.808 | 23.7736 | 6.2804 | -11.7925 | 7.6877 | 14.4615 | 12.8059 | 3.2956
SLRS6 | -13.6686 | -1.9608 | 6.7439 | -3.4994 | 7.6344 | 26.6038 | 4.9494 | -13.2075 | 6.1786 | 15.3212 | 11.2062 | 2.4594
SLRS6 | -14.9704 | -2.2409 | 6.6282 | -4.2349 | 7.6882 | 25.0943 | 4.5518 | -15.566 | 5.6149 | 15.9084 | 10.8391 | 2.2135
SLRS6 | -17.6036 | -2.6611 | 6.33 | -4.7094 | 7.1951 | 23.2075 | 3.7993 | -11.7925 | 4.7239 | 15.1676 | 9.6253 | 1.697
SLRS6 | -18.9941 | -2.521 | 6.6143 | -5.172 | 7.596 | 26.6038 | 3.9639 | -15.566 | 5.0891 | 15.2151 | 9.6275 | 2.1151
SLRS6 | -15.2663 | -2.1008 | 6.8608 | -4.8043 | 8.1536 | 27.5472 | 3.9836 | -13.2075 | 5.1822 | 16.1536 | 9.636 | 2.3856
Raw data from the instrument/ actual value (no dilution was used)
NIST1640a | 0.04198 | 0.14784 | 5.8181 | 0.035 | 0.63615 | 0.000518 | 1.0886 | 0.03943 | 3.2927 | 1.6912 | 5.5356 | 0.12751
NIST1640a | 0.04427 | 0.14741 | 5.7898 | 0.03521 | 0.6349 | 0.000488 | 1.081 | 0.03918 | 3.2555 | 1.6669 | 5.4973 | 0.12691
NIST1640a | 0.04368 | 0.14721 | 5.7886 | 0.03509 | 0.6354 | 0.000497 | 1.0737 | 0.03898 | 3.2327 | 1.6929 | 5.4305 | 0.12655
NIST1640a | 0.04479 | 0.14604 | 5.7424 | 0.0344 | 0.63036 | 0.000469 | 1.0632 | 0.03867 | 3.1916 | 1.6926 | 5.3949 | 0.12551
NIST1640a | 0.04378 | 0.14663 | 5.7593 | 0.03509 | 0.63469 | 0.000463 | 1.0677 | 0.03875 | 3.2046 | 1.6886 | 5.4085 | 0.12614
NIST1640a | 0.04321 | 0.14691 | 5.7764 | 0.0352 | 0.63705 | 0.00048 | 1.0706 | 0.03883 | 3.1936 | 1.6954 | 5.4078 | 0.1263
Reported NIST1640a | 0.053 | 0.1518 | 5.57 | 0.0368 | 0.575 | 0.0004034 | 1.05 | 0.04007 | 3.112 |  | 5.169 | 0.12603
Error %
NIST1640a | -20.7925 | -2.6087 | 4.4549 | -4.8913 | 10.6348 | 28.4085 | 3.68 | -1.5972 | 5.8053 | #DIV/0! | 7.0929 | 1.1743
NIST1640a | -16.4717 | -2.892 | 3.9469 | -4.3207 | 10.4174 | 20.9717 | 2.9486 | -2.2211 | 4.6105 | #DIV/0! | 6.3513 | 0.69825
NIST1640a | -17.5849 | -3.0237 | 3.9248 | -4.6467 | 10.5043 | 23.2028 | 2.2552 | -2.7202 | 3.8795 | #DIV/0! | 5.0586 | 0.4126
NIST1640a | -15.4906 | -3.7945 | 3.095 | -6.5217 | 9.6278 | 16.2618 | 1.2562 | -3.4939 | 2.5572 | #DIV/0! | 4.3709 | -0.4126
NIST1640a | -17.3962 | -3.4058 | 3.3991 | -4.6467 | 10.3809 | 14.7744 | 1.6838 | -3.2942 | 2.9749 | #DIV/0! | 4.6332 | 0.087281
NIST1640a | -18.4717 | -3.2213 | 3.705 | -4.3478 | 10.7913 | 18.9886 | 1.959 | -3.0946 | 2.6208 | #DIV/0! | 4.62 | 0.21423

## Sample_repeat
Sample ID | Al | Ba | Ca | Fe | K | Li | Mg | Mn | Na | S | Si | Sr
| ppm | ppm | ppm | ppm | ppm | ppm | ppm | ppm | ppm | ppm | ppm | ppm
NEP23-01 | 0.00812 | 0.01566 | 48.8623 | -0.00046 | 4.1312 | 0.004219 | 4.3466 | -0.00022 | 11.6197 | 5.6076 | 16.6111 | 0.05182
NEP23-11 | 0.00752 | 0.01431 | 43.5406 | 0.00165 | 2.7879 | 0.004942 | 4.5929 | 0.00015 | 8.7515 | 0.96196 | 15.0794 | 0.13792
NEP23-21 | 0.00337 | 0.00101 | 3.5573 | 0.00255 | 0.76312 | 0.000368 | 0.53982 | 3e-05 | 1.5934 | 2.6151 | 4.7049 | 0.01694
NEP23-31 | 0.00917 | 0.00135 | 9.4019 | 0.01031 | 1.4862 | 0.001344 | 0.74484 | 0.00069 | 5.1622 | 3.8072 | 6.8577 | 0.01639
27feb2023 | 0.03221 | 0.00686 | 1.4048 | 0.05323 | 0.3568 | 0.000206 | 0.27935 | 0.00132 | 1.7616 | 0.05754 | 5.7921 | 0.01882
Repeat
NEP23-1R | 0.04028 | 0.01603 | 50.1255 | -5e-05 | 4.2644 | 0.004314 | 4.3822 | -0.00024 | 11.739 | 5.9218 | 16.7643 | 0.05284
NEP23-11R | 0.00152 | 0.01499 | 45.4654 | 0.00164 | 2.956 | 0.005255 | 4.7305 | 0.00012 | 9.1443 | 1.0136 | 15.6131 | 0.14419
NEP23-21R | 0.00376 | 0.00102 | 3.6351 | 0.00286 | 0.77993 | 0.000376 | 0.54674 | -2e-05 | 1.6142 | 2.7046 | 4.7667 | 0.01727
NEP23-31R | 0.00986 | 0.00137 | 9.5242 | 0.01015 | 1.5076 | 0.001367 | 0.75195 | 0.00073 | 5.2008 | 3.9082 | 6.9219 | 0.01658
27feb2023R | 0.03489 | 0.00698 | 1.4203 | 0.05451 | 0.36193 | 0.000222 | 0.28225 | 0.00127 | 1.78 | 0.05732 | 5.8503 | 0.01901
% offset
NEP23-01 | -79.8411 | -2.3082 | -2.5202 | 820 | -3.1233 | -2.2021 | -0.81216 | -8.3333 | -1.0158 | -5.3053 | -0.91325 | -1.9304
NEP23-11 | 394.7368 | -4.5364 | -4.2335 | 0.60976 | -5.6861 | -5.9562 | -2.9086 | 25 | -4.2962 | -5.0928 | -3.4188 | -4.3484
NEP23-21 | -10.3723 | -0.98039 | -2.1381 | -10.8392 | -2.1553 | -2.1277 | -1.2657 | -250 | -1.2867 | -3.3106 | -1.2961 | -1.9108
NEP23-31 | -6.998 | -1.4599 | -1.2834 | 1.5764 | -1.4214 | -1.6825 | -0.94554 | -5.4795 | -0.74296 | -2.5843 | -0.92778 | -1.146
27feb2023 | -7.6813 | -1.7192 | -1.0892 | -2.3482 | -1.4174 | -7.2072 | -1.0275 | 3.937 | -1.0303 | 0.38381 | -0.99533 | -0.99947

## Final data
Sample ID | Latitude | Longitude | Altitude (m) | Temperature at time of collection | pH | TDS | Alkalinity | Data (ppm) | Al | Ba | Ca | Fe | K | Li | Mg | Mn | Na | S | Si | Sr | Data (molar) | Al | Ba | Ca | Fe | K | Li | Mg | Mn | Na | S | Si | Sr | Element/Ca | Al/Ca | Ba/Ca | Fe/Ca | K/Ca | Li/Ca | Mg/Ca | Mn/Ca | Na/Ca | S/Ca | Si/Ca | Sr/Ca
[9 empty] | ppm | ppm | ppm | ppm | ppm | ppm | ppm | ppm | ppm | ppm | ppm | ppm |  | nmol | nmol | umol | nmol | umol | nmol | umol | nmol | umol | umol | umol | mmol
NEP23-01 | 27.8376 | 85.5676 | 866 | 24.1 | 7.06 | 160 | 2164 |  | 0.00812 | 0.01566 | 48.8623 | -0.00046 | 4.1312 | 0.004219 | 4.3466 | -0.00022 | 11.6197 | 5.6076 | 16.6111 | 0.05182 |  | 300.9465 | 114.0344 | 1219.1789 | -8.2371 | 105.6629 | 607.8375 | 178.8344 | -4.0045 | 505.4314 | 174.8829 | 591.4493 | 591.4175 |  | 0.24684 | 0.093534 | -0.0067563 | 0.086667 | 0.49856 | 0.14668 | -0.0032846 | 0.41457 | 0.14344 | 0.48512 | 0.48509
NEP23-02 | 28.0021 | 85.5545 | 2522 | 12.9 | 6.33 | 12 | 134 |  | 0.0057 | 0.00159 | 1.3224 | 0.00769 | 0.68932 | 3.9e-05 | 0.35621 | 0.00056 | 1.3814 | 0.12759 | 5.3094 | 0.01242 |  | 211.2556 | 11.5782 | 32.9964 | 137.7026 | 17.6304 | 5.6188 | 14.6558 | 10.1933 | 60.0876 | 3.9791 | 189.0438 | 141.7485 |  | 6.4024 | 0.35089 | 4.1733 | 0.53431 | 0.17028 | 0.44416 | 0.30892 | 1.821 | 0.12059 | 5.7292 | 4.2959
NEP23-03 | 27.9979 | 85.5541 | 2573 | 12.1 | 6.8 | 17 | 237 |  | 0.00565 | 0.00089 | 2.4913 | 0.00636 | 0.99275 | 2.6e-05 | 0.54441 | 9e-05 | 1.7671 | 0.18513 | 6.0076 | 0.01593 |  | 209.4024 | 6.4809 | 62.1615 | 113.8867 | 25.3911 | 3.7459 | 22.3991 | 1.6382 | 76.8625 | 5.7736 | 213.905 | 181.8078 |  | 3.3687 | 0.10426 | 1.8321 | 0.40847 | 0.06026 | 0.36034 | 0.026354 | 1.2365 | 0.09288 | 3.4411 | 2.9248
NEP23-04 | 27.8651 | 85.5663 | 1533 | 17.8 | 5.2 | 120 | 191 |  | 0.00566 | 0.07698 | 10.7535 | 0.00233 | 2.6797 | 0.000364 | 3 | 0.012 | 10.9909 | 0.17572 | 7.5635 | 0.08636 |  | 209.7731 | 560.5598 | 268.3143 | 41.7226 | 68.5365 | 52.442 | 123.4318 | 218.4279 | 478.0783 | 5.4801 | 269.3034 | 985.6197 |  | 0.78182 | 2.0892 | 0.1555 | 0.25543 | 0.19545 | 0.46003 | 0.81407 | 1.7818 | 0.020424 | 1.0037 | 3.6734
NEP23-05 | 27.8666 | 85.5626 | 1448 | 19.9 | 6.61 | 100 | 252 |  | 0.00232 | 0.01862 | 3.499 | 0.0031 | 1.7173 | 0.00119 | 0.78438 | 0.00127 | 5.6258 | -0.01291 | 12.4386 | 0.04112 |  | 85.9847 | 135.5888 | 87.3055 | 55.5108 | 43.9239 | 171.445 | 32.2724 | 23.1169 | 244.7084 | -0.40262 | 442.8844 | 469.2992 |  | 0.98487 | 1.553 | 0.63582 | 0.50311 | 1.9637 | 0.36965 | 0.26478 | 2.8029 | -0.0046116 | 5.0728 | 5.3754
NEP23-06 | 27.8671 | 85.5571 | 1258 | 21.4 | 5.79 | 89 | 538 |  | 0.00069 | 0.06618 | 10.0565 | 4e-05 | 3.8121 | 0.001518 | 3.6389 | 0.00075 | 11.9656 | 0.04935 | 17.9356 | 0.07061 |  | 25.573 | 481.9154 | 250.9232 | 0.71627 | 97.5014 | 218.7005 | 149.7165 | 13.6517 | 520.475 | 1.5391 | 638.6089 | 805.8662 |  | 0.10192 | 1.9206 | 0.0028545 | 0.38857 | 0.87158 | 0.59666 | 0.054406 | 2.0742 | 0.0061336 | 2.545 | 3.2116
NEP23-07 | 27.8688 | 85.553 | 1126 | 19.1 | 6.9 | 85 | 965 |  | 0.00232 | 0.03827 | 13.1515 | 0.00039 | 3.7069 | 0.001686 | 4.0043 | 0.00061 | 11.4001 | 1.7729 | 13.6443 | 0.06494 |  | 85.9847 | 278.6779 | 328.1486 | 6.9836 | 94.809 | 242.9045 | 164.7525 | 11.1034 | 495.8788 | 55.2899 | 485.8115 | 741.155 |  | 0.26203 | 0.84924 | 0.021282 | 0.28892 | 0.74023 | 0.50207 | 0.033837 | 1.5111 | 0.16849 | 1.4805 | 2.2586
NEP23-09 | 27.8666 | 85.5464 | 996 | 23 | 6.66 | 79 | 1242 |  | 0.00521 | 0.02197 | 14.2698 | 0.00142 | 3.4928 | 0.007555 | 2.8433 | -4e-05 | 12.4059 | 0.48929 | 18.1705 | 0.09553 |  | 193.095 | 159.9831 | 356.0514 | 25.4275 | 89.3341 | 1088.4599 | 116.9854 | -0.72809 | 539.6279 | 15.2593 | 646.9723 | 1090.2762 |  | 0.54232 | 0.44933 | 0.071415 | 0.2509 | 3.057 | 0.32856 | -0.0020449 | 1.5156 | 0.042857 | 1.8171 | 3.0621
NEP23-10 | 27.8677 | 85.5502 | 1070 | 23.6 | 6.42 | 88 | 1222 |  | 0.00457 | 0.01699 | 18.501 | 0.00031 | 2.6556 | 0.00683 | 2.9619 | -0.00012 | 10.1848 | 0.36984 | 17.694 | 0.05504 |  | 169.3751 | 123.7193 | 461.6251 | 5.5511 | 67.9211 | 984.0081 | 121.8659 | -2.1843 | 443.0132 | 11.5341 | 630.0037 | 628.1671 |  | 0.36691 | 0.26801 | 0.012025 | 0.14713 | 2.1316 | 0.26399 | -0.0047317 | 0.95968 | 0.024986 | 1.3648 | 1.3608
NEP23-11 | 27.8693 | 85.5418 | 950 | 23.2 | 7.22 | 145 | 2435 |  | 0.00752 | 0.01431 | 43.5406 | 0.00165 | 2.7879 | 0.004942 | 4.5929 | 0.00015 | 8.7515 | 0.96196 | 15.0794 | 0.13792 |  | 278.7091 | 104.2038 | 1086.3973 | 29.5461 | 71.3044 | 712.0012 | 188.9677 | 2.7303 | 380.6676 | 30.0003 | 536.9094 | 1574.0698 |  | 0.25654 | 0.095917 | 0.027196 | 0.065634 | 0.65538 | 0.17394 | 0.0025132 | 0.35039 | 0.027614 | 0.49421 | 1.4489
NEP23-12 | 27.8413 | 85.5745 | 1229 | 22.9 | 6.18 | 64 | 831 |  | -0.00011 | 0.01629 | 6.4132 | 0.00071 | 2.6985 | 0.005511 | 1.3852 | 0.00069 | 12.306 | -0.00102 | 23.7792 | 0.03277 |  | -4.0769 | 118.622 | 160.0187 | 12.7138 | 69.0191 | 793.9778 | 56.9936 | 12.5596 | 535.2803 | -0.03181 | 846.6725 | 374.0014 |  | -0.025477 | 0.7413 | 0.079452 | 0.43132 | 4.9618 | 0.35617 | 0.078488 | 3.3451 | -0.00019879 | 5.2911 | 2.3372
NEP23-13 | 27.8552 | 85.5649 | 1439 | 20.3 | 6.93 | 49 | 546 |  | 0.00345 | 0.01209 | 6.4563 | 0.00708 | 1.592 | 0.002863 | 1.0039 | 0.00145 | 8.8093 | -0.00042 | 18.785 | 0.0615 |  | 127.8652 | 88.038 | 161.0929 | 126.7795 | 40.7192 | 412.4766 | 41.3059 | 26.3934 | 383.1831 | -0.013098 | 668.8494 | 701.8945 |  | 0.79374 | 0.5465 | 0.787 | 0.25277 | 2.5605 | 0.25641 | 0.16384 | 2.3786 | -8.131e-05 | 4.1519 | 4.3571
NEP23-14 | 27.9042 | 85.5468 | 1091 | 23.9 | 5.76 | 43 | 433 |  | -0.00032 | 0.02022 | 5.9284 | -0.00018 | 2.803 | 0.000358 | 0.98255 | 0.00152 | 6.0018 | 0.88824 | 11.4017 | 0.06794 |  | -11.86 | 147.2398 | 147.9223 | -3.2232 | 71.6914 | 51.5776 | 40.4258 | 27.6675 | 261.0635 | 27.7012 | 405.9646 | 775.3937 |  | -0.080177 | 0.99539 | -0.02179 | 0.48466 | 0.34868 | 0.27329 | 0.18704 | 1.7649 | 0.18727 | 2.7444 | 5.2419
NEP23-15 | 27.9316 | 85.5605 | 1328 | 20.4 | 7.15 | 14 | 186 |  | 0.00503 | 0.00171 | 1.5285 | 0.00044 | 0.596 | 0.00032 | 0.21962 | -0.00016 | 2.8838 | 0.11685 | 7.7523 | 0.01736 |  | 186.4238 | 12.452 | 38.1389 | 7.879 | 15.2436 | 46.1029 | 9.036 | -2.9124 | 125.4367 | 3.6442 | 276.025 | 198.1283 |  | 4.888 | 0.32649 | 0.20659 | 0.39969 | 1.2088 | 0.23692 | -0.076362 | 3.2889 | 0.09555 | 7.2374 | 5.1949
NEP23-16 | 27.9306 | 85.5597 | 1318 | 19.7 | 6.35 | 20 | 193 |  | 0.00558 | 0.00516 | 2.6008 | 0.00233 | 1.8471 | 0.000309 | 0.3831 | 0.00761 | 3.803 | 0.14502 | 7.991 | 0.0283 |  | 206.8081 | 37.5745 | 64.894 | 41.7226 | 47.2414 | 44.5181 | 15.7622 | 138.5197 | 165.4218 | 4.5227 | 284.523 | 322.9856 |  | 3.1869 | 0.57901 | 0.64294 | 0.72798 | 0.68601 | 0.24289 | 2.1346 | 2.5491 | 0.069694 | 4.3844 | 4.9771
NEP23-17 | 27.9316 | 85.5574 | 1210 | 20.9 | 7.51 | 25 | 302 |  | 0.00593 | 0.00259 | 3.1359 | 0.0026 | 0.82121 | 0.000663 | 0.46281 | -3e-05 | 4.8174 | 0.14283 | 10.4736 | 0.02787 |  | 219.7799 | 18.8601 | 78.2462 | 46.5574 | 21.0037 | 95.5194 | 19.0418 | -0.54607 | 209.5441 | 4.4544 | 372.9198 | 318.0781 |  | 2.8088 | 0.24104 | 0.59501 | 0.26843 | 1.2208 | 0.24336 | -0.0069789 | 2.678 | 0.056928 | 4.766 | 4.0651
NEP23-18 | 27.9315 | 85.5577 | 1220 | 21.3 | 6.07 | 24 | 275 |  | -0.00102 | 0.0025 | 2.9914 | -0.00026 | 0.75902 | 0.000411 | 0.37713 | 0.0001 | 4.51 | 0.12472 | 10.116 | 0.02967 |  | -37.8036 | 18.2047 | 74.6407 | -4.6557 | 19.4131 | 59.2134 | 15.5166 | 1.8202 | 196.1733 | 3.8896 | 360.1866 | 338.6213 |  | -0.50647 | 0.2439 | -0.062375 | 0.26009 | 0.79331 | 0.20788 | 0.024387 | 2.6282 | 0.052111 | 4.8256 | 4.5367
NEP23-19 | 27.9515 | 85.5662 | 1700 | 18.9 | 7.1 | 26 | 340 |  | -0.00118 | 0.00254 | 3.8016 | -0.00043 | 0.98769 | 0.0004 | 0.56716 | -0.00022 | 4.2324 | 0.08163 | 11.0829 | 0.04936 |  | -43.7336 | 18.496 | 94.8555 | -7.6999 | 25.2617 | 57.6286 | 23.3351 | -4.0045 | 184.0975 | 2.5458 | 394.6132 | 563.3417 |  | -0.46105 | 0.19499 | -0.081175 | 0.26632 | 0.60754 | 0.24601 | -0.042217 | 1.9408 | 0.026838 | 4.1601 | 5.9389
NEP23-20 | 27.9514 | 85.5651 | 2014 | 15.8 | 7.02 | 13 | 185 |  | 0.00231 | 0.00051 | 1.4643 | 0.00035 | 0.70195 | 0.000221 | 0.24321 | -0.00013 | 1.5609 | 0.0992 | 5.2852 | 0.01118 |  | 85.6141 | 3.7138 | 36.5355 | 6.2673 | 17.9535 | 31.8398 | 10.0066 | -2.3663 | 67.895 | 3.0937 | 188.1839 | 127.5964 |  | 2.3433 | 0.10165 | 0.17154 | 0.4914 | 0.87148 | 0.27389 | -0.064767 | 1.8583 | 0.084677 | 5.1507 | 3.4924
NEP23-21 | 27.9538 | 85.5869 | 2561 | 18.8 | 7.18 | 20 | 177 |  | 0.00337 | 0.00101 | 3.5573 | 0.00255 | 0.76312 | 0.000368 | 0.53982 | 3e-05 | 1.5934 | 2.6151 | 4.7049 | 0.01694 |  | 124.9002 | 7.3547 | 88.7604 | 45.6621 | 19.518 | 53.0183 | 22.2102 | 0.54607 | 69.31 | 81.5565 | 167.5195 | 193.3349 |  | 1.4072 | 0.08286 | 0.51444 | 0.2199 | 0.59732 | 0.25023 | 0.0061522 | 0.78087 | 0.91884 | 1.8873 | 2.1782
NEP23-22 | 27.924 | 85.5926 | 2419 | 13.8 | 6.97 | 12 | 160 |  | 0.01103 | 0.0037 | 1.442 | 0.00806 | 0.21286 | 0.000217 | 0.22312 | 0.00074 | 2.3733 | 0.016 | 6.932 | 0.01782 |  | 408.798 | 26.943 | 35.9801 | 144.3281 | 5.4442 | 31.2635 | 9.18 | 13.4697 | 103.2333 | 0.49899 | 246.8181 | 203.3782 |  | 11.3618 | 0.74883 | 4.0113 | 0.15131 | 0.86891 | 0.25514 | 0.37437 | 2.8692 | 0.013868 | 6.8599 | 5.6525
NEP23-23 | 27.9305 | 85.5968 | 2520 | 13.2 | 5.95 | 7 | 93 |  | 0.01929 | 0.00479 | 0.59694 | 0.04239 | 0.31733 | 0.000339 | 0.12522 | 0.01347 | 0.53342 | 0.09948 | 2.9418 | 0.00429 |  | 714.9333 | 34.8802 | 14.8945 | 759.0653 | 8.1162 | 48.8402 | 5.152 | 245.1853 | 23.2025 | 3.1024 | 104.743 | 48.9614 |  | 48 | 2.3418 | 50.9629 | 0.54491 | 3.2791 | 0.3459 | 16.4615 | 1.5578 | 0.2083 | 7.0323 | 3.2872
NEP23-24 | 27.9289 | 85.5855 | 2122 | 15.5 | 5.76 | 21 | 114 |  | -8e-05 | 0.00604 | 1.2255 | -0.00049 | 0.34599 | 0.000215 | 0.19883 | 0.00028 | 1.6918 | 0.08029 | 5.8608 | 0.01593 |  | -2.965 | 43.9826 | 30.5774 | -8.7743 | 8.8492 | 30.9754 | 8.1806 | 5.0967 | 73.5906 | 2.504 | 208.6764 | 181.8078 |  | -0.096967 | 1.4384 | -0.28695 | 0.2894 | 1.013 | 0.26754 | 0.16668 | 2.4067 | 0.08189 | 6.8245 | 5.9458
NEP23-25 | 27.9328 | 85.5742 | 1771 | 17.9 | 6.97 | 25 | 262 |  | 0.00483 | 0.00568 | 3.1064 | 0.00198 | 0.96335 | 0.000383 | 0.49738 | 0 | 3.5169 | 0.06156 | 8.6295 | 0.03437 |  | 179.0113 | 41.3611 | 77.5094 | 35.4553 | 24.6392 | 55.1794 | 20.4641 | 0 | 152.9776 | 1.9199 | 307.2568 | 392.262 |  | 2.3095 | 0.53363 | 0.45743 | 0.31789 | 0.71191 | 0.26402 | 0 | 1.9737 | 0.024769 | 3.9641 | 5.0608
NEP23-26 | 27.933 | 85.5635 | 1438 | 22.5 | 7.04 | 26 | 330 |  | 0.0058 | 0.00357 | 3.5859 | 0.00279 | 1.0395 | 0.000943 | 0.31045 | 0.00043 | 4.5457 | 0.08791 | 11.44 | 0.03135 |  | 214.9618 | 25.9963 | 89.4743 | 49.9597 | 26.5861 | 135.8594 | 12.7731 | 7.827 | 197.7288 | 2.7416 | 407.3294 | 357.795 |  | 2.4025 | 0.29055 | 0.55837 | 0.29714 | 1.5184 | 0.14276 | 0.087478 | 2.2099 | 0.030641 | 4.5525 | 3.9989
NEP23-27 | 27.9686 | 85.5413 | 1895 | 17.4 | 6.26 | 31 | 298 |  | 0.01237 | 0.00305 | 3.027 | 0.14173 | 0.52591 | 0.000337 | 0.71123 | 0.03088 | 3.9283 | -0.0233 | 9.8796 | 0.0263 |  | 458.4616 | 22.2098 | 75.5282 | 2537.9175 | 13.451 | 48.5521 | 29.2627 | 562.0877 | 170.8708 | -0.72665 | 351.768 | 300.1598 |  | 6.0701 | 0.29406 | 33.6022 | 0.17809 | 0.64283 | 0.38744 | 7.4421 | 2.2623 | -0.0096209 | 4.6574 | 3.9741
NEP23-28 | 27.9761 | 85.5602 | 2198 | 14.6 | 6.92 | 30 | 178 |  | 0.00234 | 0.00096 | 2.0437 | -0.00083 | 0.47055 | 0.000213 | 0.35892 | 6e-05 | 2.519 | 0.07236 | 7.8324 | 0.02288 |  | 86.726 | 6.9906 | 50.9923 | -14.8626 | 12.0351 | 30.6872 | 14.7673 | 1.0921 | 109.5687 | 2.2567 | 278.877 | 261.1276 |  | 1.7008 | 0.13709 | -0.29147 | 0.23602 | 0.6018 | 0.2896 | 0.021418 | 2.1487 | 0.044255 | 5.469 | 5.1209
NEP23-29 | 27.9933 | 85.5438 | 2255 | 15.9 | 6.19 | 23 | 239 |  | 5e-05 | 0.00288 | 2.8562 | -0.00047 | 1.0933 | 0.000265 | 0.48021 | 0.0001 | 2.3728 | 0.0459 | 8.0331 | 0.02636 |  | 1.8531 | 20.9718 | 71.2653 | -8.4162 | 27.9616 | 38.1789 | 19.7577 | 1.8202 | 103.2124 | 1.4315 | 286.0234 | 300.8446 |  | 0.026003 | 0.29428 | -0.1181 | 0.39236 | 0.53573 | 0.27724 | 0.025542 | 1.4483 | 0.020086 | 4.0135 | 4.2215
NEP23-30 | 28.0134 | 85.5367 | 2024 | 17.4 | 6.54 | 28 | 258 |  | 0.00367 | 0.00157 | 3.6259 | 0.00026 | 1.682 | 0.000296 | 0.85888 | 0.00036 | 2.8511 | 1.7792 | 7.2062 | 0.01997 |  | 136.0189 | 11.4326 | 90.4721 | 4.6557 | 43.0208 | 42.6452 | 35.3376 | 6.5528 | 124.0156 | 55.4885 | 256.5822 | 227.916 |  | 1.5034 | 0.12637 | 0.051461 | 0.47551 | 0.47136 | 0.39059 | 0.072429 | 1.3708 | 0.61332 | 2.836 | 2.5192
NEP23-31 | 28.0053 | 85.5434 | 2064 | 18.4 | 6.99 | 44 | 495 |  | 0.00917 | 0.00135 | 9.4019 | 0.01031 | 1.4862 | 0.001344 | 0.74484 | 0.00069 | 5.1622 | 3.8072 | 6.8577 | 0.01639 |  | 339.862 | 9.8306 | 234.5908 | 184.6181 | 38.0121 | 193.632 | 30.6455 | 12.5596 | 224.5434 | 118.7335 | 244.1715 | 187.0577 |  | 1.4487 | 0.041905 | 0.78698 | 0.16204 | 0.8254 | 0.13063 | 0.053538 | 0.95717 | 0.50613 | 1.0408 | 0.79738
NEP23-32 | 27.9989 | 85.5659 | 3140 | 10.4 | 6.87 | 11 | 161 |  | 0.00501 | 0.00131 | 1.4944 | 0.00298 | 0.78215 | 0.000278 | 0.31631 | 0.00015 | 1.5243 | 0.15339 | 6.0655 | 0.016 |  | 185.6825 | 9.5393 | 37.286 | 53.362 | 20.0047 | 40.0519 | 13.0142 | 2.7303 | 66.3034 | 4.7837 | 215.9648 | 182.6067 |  | 4.9799 | 0.25584 | 1.4312 | 0.53652 | 1.0742 | 0.34904 | 0.073227 | 1.7782 | 0.1283 | 5.7921 | 4.8975
NEP23-33 | 27.9875 | 85.5559 | 2648 | 14.7 | 7.12 | 13 | 166 |  | 0.00893 | 0.00061 | 1.7389 | 0.00455 | 0.74243 | 0.000121 | 0.30093 | 0.00016 | 1.3106 | 0.04392 | 5.8882 | 0.013 |  | 330.967 | 4.442 | 43.3879 | 81.4755 | 18.9888 | 17.4326 | 12.3814 | 2.9124 | 57.008 | 1.3697 | 209.6527 | 148.368 |  | 7.6281 | 0.10238 | 1.8778 | 0.43765 | 0.40179 | 0.28537 | 0.067124 | 1.3139 | 0.031569 | 4.8321 | 3.4196
NEP23-34 | 27.9783 | 85.5712 | 2513 | 18.2 | 7.06 | 17 | 178 |  | 0.00312 | 0.00112 | 2.6459 | 0.00125 | 0.50029 | 0.000141 | 0.35349 | -0.00029 | 1.812 | 0.6984 | 4.8245 | 0.01394 |  | 115.6346 | 8.1557 | 66.0198 | 22.3834 | 12.7957 | 20.3141 | 14.5439 | -5.2787 | 78.8168 | 21.7808 | 171.7794 | 159.0961 |  | 1.7515 | 0.12353 | 0.33904 | 0.19382 | 0.3077 | 0.2203 | -0.079956 | 1.1938 | 0.32991 | 2.6019 | 2.4098
NEP23-35 | 27.8436 | 85.5678 | 1185 | 21.8 | 7.87 | 54 | 891 |  | 0.00435 | 0.00562 | 6.0771 | 0.00409 | 2.343 | 0.007434 | 1.3528 | 0.00074 | 12.5727 | 0.00094 | 26.0546 | 0.02829 |  | 161.2213 | 40.9242 | 151.6316 | 73.2384 | 59.9266 | 1071.0272 | 55.6606 | 13.4697 | 546.8837 | 0.029315 | 927.688 | 322.8715 |  | 1.0632 | 0.26989 | 0.483 | 0.39521 | 7.0634 | 0.36708 | 0.088832 | 3.6067 | 0.00019333 | 6.118 | 2.1293
NEP23-36 | 27.8411 | 85.5758 | 1053 | 19.8 | 7.67 | 48 | 756 |  | 0.00058 | 0.00923 | 4.3605 | 0.00411 | 1.7414 | 0.000672 | 1.3803 | -0.00018 | 11.9694 | 0.1062 | 18.3839 | 0.02371 |  | 21.4962 | 67.2118 | 108.8013 | 73.5966 | 44.539 | 96.816 | 56.7924 | -3.2764 | 520.6416 | 3.312 | 654.5698 | 270.6003 |  | 0.19757 | 0.61775 | 0.67643 | 0.40936 | 0.88984 | 0.52198 | -0.030114 | 4.7852 | 0.030441 | 6.0162 | 2.4871
22nov2022 | [8 empty] | 0.00373 | 0.0068 | 1.2899 | 0.00074 | 0.3647 | 0.000196 | 0.21624 | -0.00032 | 1.6506 | 0.07152 | 5.6117 | 0.01904 |  | 138.2427 | 49.5168 | 32.184 | 13.251 | 9.3278 | 28.238 | 8.8969 | -5.8247 | 71.7967 | 2.2305 | 199.807 | 217.302 |  | 4.2954 | 1.5386 | 0.41173 | 0.28983 | 0.87739 | 0.27644 | -0.18098 | 2.2308 | 0.069304 | 6.2083 | 6.7519
01dec2022 | [8 empty] | 0.01927 | 0.00726 | 1.3294 | 0.02901 | 0.41759 | 0.00012 | 0.2311 | 0.00347 | 1.727 | 0.05216 | 5.6178 | 0.01913 |  | 714.192 | 52.8665 | 33.1713 | 519.4735 | 10.6805 | 17.2886 | 9.5083 | 63.1621 | 75.1204 | 1.6267 | 200.0253 | 218.3291 |  | 21.5304 | 1.5937 | 15.6603 | 0.32198 | 0.52119 | 0.28664 | 1.9041 | 2.2646 | 0.049039 | 6.0301 | 6.5819
16dec2022 | [8 empty] | 0.01522 | 0.00706 | 1.3772 | 0.01151 | 0.40624 | 5.3e-05 | 0.24383 | 0.00153 | 1.7517 | 0.08369 | 5.7208 | 0.01932 |  | 564.0894 | 51.4101 | 34.3635 | 206.1062 | 10.3902 | 7.6358 | 10.0321 | 27.8496 | 76.1943 | 2.61 | 203.6927 | 220.4976 |  | 16.4154 | 1.4961 | 5.9978 | 0.30236 | 0.22221 | 0.29194 | 0.81044 | 2.2173 | 0.075953 | 5.9276 | 6.4166
30dec2022 | [8 empty] | 0.05801 | 0.00677 | 1.3588 | 0.07355 | 0.44185 | 0.000334 | 0.26555 | 0.00245 | 1.7658 | 0.07883 | 5.7424 | 0.01797 |  | 2149.9886 | 49.2984 | 33.9029 | 1317.0382 | 11.301 | 48.1199 | 10.9257 | 44.5957 | 76.8103 | 2.4584 | 204.46 | 205.0902 |  | 63.4161 | 1.4541 | 38.8474 | 0.33333 | 1.4193 | 0.32227 | 1.3154 | 2.2656 | 0.072514 | 6.0308 | 6.0493
15jan2023 | [8 empty] | 0.00581 | 0.00543 | 1.1702 | 0.0022 | 0.3279 | 0.00017 | 0.20053 | -0.00027 | 1.6301 | 0.07651 | 5.7071 | 0.01676 |  | 215.3324 | 39.5407 | 29.1986 | 39.3948 | 8.3866 | 24.4921 | 8.2506 | -4.9146 | 70.905 | 2.3861 | 203.2038 | 191.2805 |  | 7.3748 | 1.3542 | 1.3492 | 0.28722 | 0.83881 | 0.28257 | -0.16832 | 2.4284 | 0.081719 | 6.9594 | 6.551
29jan2023 | [8 empty] | 0.00597 | 0.00596 | 1.1959 | 0.00334 | 0.36542 | 0.000115 | 0.20447 | -0.00011 | 1.6239 | 0.07506 | 5.7269 | 0.01707 |  | 221.2624 | 43.4001 | 29.8391 | 59.8084 | 9.3462 | 16.5682 | 8.4127 | -2.0023 | 70.6353 | 2.3409 | 203.9091 | 194.8185 |  | 7.4152 | 1.4545 | 2.0044 | 0.31322 | 0.55525 | 0.28193 | -0.067102 | 2.3672 | 0.07845 | 6.8336 | 6.529
13feb2023 | [8 empty] | 0.02383 | 0.00688 | 1.3219 | 0.02928 | 0.40266 | 0.000201 | 0.22631 | 0.00272 | 1.7949 | 0.06988 | 5.7441 | 0.01838 |  | 883.1965 | 50.0994 | 32.9842 | 524.3084 | 10.2987 | 28.9584 | 9.3113 | 49.5103 | 78.0743 | 2.1793 | 204.523 | 209.7695 |  | 26.7764 | 1.5189 | 15.8958 | 0.31223 | 0.87795 | 0.28229 | 1.501 | 2.367 | 0.066072 | 6.2006 | 6.3597
27feb2023 | [8 empty] | 0.03221 | 0.00686 | 1.4048 | 0.05323 | 0.3568 | 0.000206 | 0.27935 | 0.00132 | 1.7616 | 0.05754 | 5.7921 | 0.01882 |  | 1193.7792 | 49.9538 | 35.0512 | 953.174 | 9.1257 | 29.6787 | 11.4935 | 24.0271 | 76.6271 | 1.7945 | 206.2313 | 214.7911 |  | 34.0582 | 1.4252 | 27.1938 | 0.26035 | 0.84673 | 0.32791 | 0.68549 | 2.1862 | 0.051196 | 5.8837 | 6.1279
15mar2023 | [8 empty] | 0.0202 | 0.00593 | 1.2164 | 0.02626 | 0.35139 | 0.000212 | 0.23345 | 0.00272 | 1.707 | 0.06368 | 5.7807 | 0.01568 |  | 748.66 | 43.1816 | 30.3498 | 470.2301 | 8.9873 | 30.5431 | 9.605 | 49.5103 | 74.2526 | 1.986 | 205.8251 | 178.9546 |  | 24.6677 | 1.4228 | 15.4937 | 0.29613 | 1.0064 | 0.31648 | 1.6313 | 2.4466 | 0.065436 | 6.7818 | 5.8964
29mar2023 | [8 empty] | 0.00878 | 0.00553 | 1.1317 | 0.00641 | 0.34969 | 2.9e-05 | 0.1841 | 0.00029 | 1.5904 | 0.05788 | 5.6947 | 0.01583 |  | 325.4077 | 40.2688 | 28.2367 | 114.782 | 8.9439 | 4.1781 | 7.5746 | 5.2787 | 69.1777 | 1.8051 | 202.7623 | 180.6665 |  | 11.5243 | 1.4261 | 4.065 | 0.31675 | 0.14797 | 0.26825 | 0.18694 | 2.4499 | 0.063927 | 7.1808 | 6.3983
14apr2023 | [8 empty] | 0.04502 | 0.00839 | 1.3358 | 0.05151 | 0.51073 | 0.000248 | 0.25631 | 0.00482 | 1.6958 | 0.06386 | 5.8635 | 0.018 |  | 1668.5483 | 61.0951 | 33.3303 | 922.3744 | 13.0627 | 35.7297 | 10.5456 | 87.7352 | 73.7646 | 1.9916 | 208.7746 | 205.4325 |  | 50.0611 | 1.833 | 27.6738 | 0.39192 | 1.072 | 0.3164 | 2.6323 | 2.2131 | 0.059753 | 6.2638 | 6.1635
NEP23-1R | [8 empty] | 0.04028 | 0.01603 | 50.1255 | -5e-05 | 4.2644 | 0.004314 | 4.3822 | -0.00024 | 11.739 | 5.9218 | 16.7643 | 0.05284 |  | 1492.8726 | 116.7287 | 1250.6984 | -0.89534 | 109.0694 | 621.5243 | 180.2987 | -4.3686 | 510.6184 | 184.6808 | 596.9005 | 603.0587 |  | 1.1936 | 0.093331 | -0.00071587 | 0.087207 | 0.49694 | 0.14416 | -0.0034929 | 0.40827 | 0.14766 | 0.47725 | 0.48218
NEP23-11R | [8 empty] | 0.00152 | 0.01499 | 45.4654 | 0.00164 | 2.956 | 0.005255 | 4.7305 | 0.00012 | 9.1443 | 1.0136 | 15.6131 | 0.14419 |  | 56.3348 | 109.1555 | 1134.4236 | 29.367 | 75.6033 | 757.0955 | 194.6287 | 2.1843 | 397.7561 | 31.6102 | 555.915 | 1645.6289 |  | 0.049659 | 0.096221 | 0.025887 | 0.066645 | 0.66738 | 0.17157 | 0.0019255 | 0.35062 | 0.027865 | 0.49004 | 1.4506
NEP23-21R | [8 empty] | 0.00376 | 0.00102 | 3.6351 | 0.00286 | 0.77993 | 0.000376 | 0.54674 | -2e-05 | 1.6142 | 2.7046 | 4.7667 | 0.01727 |  | 139.3545 | 7.4275 | 90.6996 | 51.2132 | 19.9479 | 54.1709 | 22.495 | -0.36405 | 70.2134 | 84.349 | 169.7193 | 197.1011 |  | 1.5364 | 0.081891 | 0.56465 | 0.21993 | 0.59726 | 0.24802 | -0.0040138 | 0.77413 | 0.92998 | 1.8712 | 2.1731
NEP23-31R | [8 empty] | 0.00986 | 0.00137 | 9.5242 | 0.01015 | 1.5076 | 0.001367 | 0.75195 | 0.00073 | 5.2008 | 3.9082 | 6.9219 | 0.01658 |  | 365.435 | 9.9762 | 237.6406 | 181.7531 | 38.5602 | 196.9457 | 30.9381 | 13.2877 | 226.2241 | 121.8834 | 246.4581 | 189.2262 |  | 1.5378 | 0.04198 | 0.76482 | 0.16226 | 0.82875 | 0.13019 | 0.055915 | 0.95196 | 0.51289 | 1.0371 | 0.79627
27febr2023R | [8 empty] | 0.03489 | 0.00698 | 1.4203 | 0.05451 | 0.36193 | 0.000222 | 0.28225 | 0.00127 | 1.78 | 0.05732 | 5.8503 | 0.01901 |  | 1293.1064 | 50.8276 | 35.4371 | 976.0945 | 9.2569 | 31.9839 | 11.6128 | 23.1169 | 77.4249 | 1.7876 | 208.3046 | 216.9596 |  | 36.4901 | 1.4343 | 27.5444 | 0.26122 | 0.90255 | 0.3277 | 0.65234 | 2.1849 | 0.050445 | 5.8781 | 6.1224

## Nov22&Apr23
Nov2022_SampleID | Arp2023_SampleID | Nov2018_SampleID_Abra | Elevation | Latitude | Lontitude | Data (molar) | Nov2022_SampleID | Sample ID | Al | Al | Ba | Ba | Ca | Ca | Ca | K | K | K | Li | Li | Li | Mg | Mg | Mg | Mn | Mn | Na | Na | Na | S | S | Si | Si | Si | Sr | Sr | Sr | Sample ID | Na/Ca | Na/Ca | Na/Ca | Si/Ca | Si/Ca | Si/Ca | K/Ca | K/Ca | K/Ca | Mg/Ca | Mg/Ca | Mg/Ca | Sr/Ca | Sr/Ca | Sr/Ca | Li/Ca | Li/Ca | Li/Ca
[9 empty] | Nov_22 | Apr_23 | Nov_22 | Apr_23 | Nov_22 | Apr_23 | Nov_18 | Nov_22 | Apr_23 | Nov_18 | Nov_22 | Apr_23 | Nov_18 | Nov_22 | Apr_23 | Nov_18 | Nov_22 | Apr_23 | Nov_22 | Apr_23 | Nov_18 | Nov_22 | Apr_23 | Nov_22 | Apr_23 | Nov_18 | Nov_22 | Apr_23 | Nov_18 |  | Nov_22 | Apr_23 | Nov_18 | Nov_22 | Apr_23 | Nov_18 | Nov_22 | Apr_23 | Nov_18 | Nov_22 | Apr_23 | Nov_18 | Nov_22 | Apr_23 | Nov_18 | Nov_22 | Apr_23 | Nov_18
NEP22-01 | NEP23-01 | MKS24 | 871 | 27.8376 | 85.5676 |  | NEP22-01 | NEP23-01 | 177.1582 | 300.9465 | 102.0193 | 114.0344 | 1028.9129 | 1219.1789 | 1016.7153 | 77.6213 | 105.6629 | 83.4774 | 589.2523 | 607.8375 | 943.8159 | 169.6865 | 178.8344 | 216.5861 | 1.0921 | -4.0045 | 459.6579 | 505.4314 | 251.0697 | 139.8278 | 174.8829 | 566.5418 | 591.4493 | 649.9196 | 501.1413 | 591.4175 | 744.9509 | NEP22-1 | 0.44674 | 0.41457 | 0.24694 | 0.55062 | 0.48512 |  | 0.07544 | 0.086667 |  | 0.16492 | 0.14668 | 0.21303 | 0.48706 | 0.48509 | 0.7327 | 0.57269 | 0.49856 | 0.9283
NEP22-02 |  |  | 890 | 27.8363 | 85.5703 |  | NEP22-02 |  | 460.6854 |  | 124.7388 |  | 267.6007 |  |  | 76.3463 |  |  | 318.542 |  |  | 138.8204 |  |  | 1082.4921 |  | 448.1211 |  |  | 157.7539 |  | 517.7647 |  |  | 535.6083 |  |  | NEP22-2 | Nov_22: 1.6746; Nov_22: 1.9348; Nov_22: 0.2853; Nov_22: 0.51876; Nov_22: 2.0015; Nov_22: 1.1904
NEP22-05 |  |  | 1423 | 27.8551 | 85.5648 |  | NEP22-05 |  | 286.1216 |  | 106.0243 |  | 172.1643 |  |  | 28.8002 |  |  | 355.2802 |  |  | 43.1216 |  |  | 72.2632 |  | 333.7632 |  |  | 1.4814 |  | 600.3949 |  |  | 858.8222 |  |  | NEP22-5 | Nov_22: 1.9386; Nov_22: 3.4873; Nov_22: 0.16728; Nov_22: 0.25047; Nov_22: 4.9884; Nov_22: 2.0636
NEP22-06 | NEP23-13 | MKS1 | 1418 | 27.8552 | 85.565 |  | NEP22-06 | NEP23-13 | 162.7038 | 127.8652 | 45.439 | 88.038 | 102.8295 | 161.0929 | 128.7903 | 21.5206 | 40.7192 | 29.0651 | 144.5037 | 412.4766 | 884.7683 | 28.3032 | 41.3059 | 41.6329 | 59.8856 | 26.3934 | 270.9383 | 383.1831 | 229.2672 | 2.0502 | -0.013098 | 457.2352 | 668.8494 | 863.1389 | 416.7998 | 701.8945 | 758.8157 | NEP22-6 | 2.6348 | 2.3786 | 1.7802 | 4.4465 | 4.1519 | 6.7019 | 0.20928 | 0.25277 | 0.22568 | 0.27524 | 0.25641 | 0.32326 | 4.0533 | 4.3571 | 5.8919 | 1.4053 | 2.5605 | 6.8698
NEP22-07 |  |  | 1918 | 27.8852 | 85.5704 |  | NEP22-07 |  | 144.9139 |  | 52.284 |  | 21.8222 |  |  | 17.9118 |  |  | 41.4926 |  |  | 12.0128 |  |  | 254.1044 |  | 37.7746 |  |  | 1.7174 |  | 142.0651 |  |  | 95.9827 |  |  | NEP22-7 | Nov_22: 1.731; Nov_22: 6.5101; Nov_22: 0.82081; Nov_22: 0.55048; Nov_22: 4.3984; Nov_22: 1.9014
NEP22-08 |  |  | 2449 | 27.9159 | 85.5879 |  | NEP22-08 |  | 45.9573 |  | 19.5155 |  | 18.7462 |  |  | 8.5664 |  |  | 23.4836 |  |  | 4.8455 |  |  | 17.1102 |  | 66.855 |  |  | 2.6306 |  | 205.2999 |  |  | 122.1182 |  |  | NEP22-8 | Nov_22: 3.5663; Nov_22: 10.9515; Nov_22: 0.45697; Nov_22: 0.25848; Nov_22: 6.5143; Nov_22: 1.2527
NEP22-09 | NEP23-23 |  | 2518 | 27.9305 | 85.5967 |  | NEP22-09 | NEP23-23 | 144.9139 | 714.9333 | 54.0316 | 34.8802 | 14.6439 | 14.8945 |  | 5.8437 | 8.1162 |  | 40.0519 | 48.8402 |  | 4.7505 | 5.152 |  | 35.3125 | 245.1853 | 17.6661 | 23.2025 |  | 2.1276 | 3.1024 | 101.1721 | 104.743 |  | 56.0374 | 48.9614 |  | NEP22-9 | 1.2064 | 1.5578 |  | 6.9088 | 7.0323 |  | 0.39905 | 0.54491 |  | 0.3244 | 0.3459 |  | 3.8267 | 3.2872 |  | 2.735 | 3.2791
NEP22-10 | NEP23-22 | MKS5 | 2419 | 27.9234 | 85.5924 |  | NEP22-10 | NEP23-22 | 84.8728 | 408.798 | 47.6236 | 26.943 | 32.1388 | 35.9801 | 36.3559 | 8.5339 | 5.4442 | 10.3817 | 21.0344 | 31.2635 | 687.0794 | 9.3602 | 9.18 | 11.6599 | 27.8496 | 13.4697 | 79.1844 | 103.2333 | 62.1996 | 0.5966 | 0.49899 | 203.687 | 246.8181 | 315.9788 | 235.5627 | 203.3782 | 219.8546 | NEP22-10 | 2.4638 | 2.8692 | 1.7109 | 6.3377 | 6.8599 | 8.6913 | 0.26553 | 0.15131 | 0.28556 | 0.29124 | 0.25514 | 0.32072 | 7.3295 | 5.6525 | 6.0473 | 0.65449 | 0.86891 | 18.8987
NEP22-11 |  |  | 2419 | 27.9236 | 85.5927 |  | NEP22-11 |  | 158.9976 |  | 47.5507 |  | 37.7616 |  |  | 10.2941 |  |  | 24.4921 |  |  | 10.6949 |  |  | 8.3731 |  | 90.1823 |  |  | 1.545 |  | 224.602 |  |  | 262.1548 |  |  | NEP22-11 | Nov_22: 2.3882; Nov_22: 5.9479; Nov_22: 0.27261; Nov_22: 0.28322; Nov_22: 6.9424; Nov_22: 0.6486
NEP22-12 |  |  | 2390 | 27.9277 | 85.5936 |  | NEP22-12 |  | 51.1461 |  | 17.0396 |  | 26.1313 |  |  | 7.6671 |  |  | 16.4241 |  |  | 6.2567 |  |  | 2.3663 |  | 52.2263 |  |  | 2.2585 |  | 178.8998 |  |  | 171.9927 |  |  | NEP22-12 | Nov_22: 1.9986; Nov_22: 6.8462; Nov_22: 0.29341; Nov_22: 0.23943; Nov_22: 6.5819; Nov_22: 0.62852
NEP22-13 |  |  | 2099 | 27.9291 | 85.5856 |  | NEP22-13 |  | 124.5296 |  | 64.4447 |  | 39.3408 |  |  | 9.8723 |  |  | 26.3651 |  |  | 10.9048 |  |  | 4.0045 |  | 73.1008 |  |  | 4.7653 |  | 188.4923 |  |  | 277.3339 |  |  | NEP22-13 | Nov_22: 1.8581; Nov_22: 4.7913; Nov_22: 0.25094; Nov_22: 0.27719; Nov_22: 7.0495; Nov_22: 0.67017
NEP22-14 |  |  | 2148 | 27.9156 | 85.5802 |  | NEP22-14 |  | 206.8081 |  | 8.3742 |  | 38.2439 |  |  | 7.0264 |  |  | 53.7387 |  |  | 16.3987 |  |  | 28.5776 |  | 130.575 |  |  | 5.7171 |  | 307.914 |  |  | 130.9062 |  |  | NEP22-14 | Nov_22: 3.4143; Nov_22: 8.0513; Nov_22: 0.18373; Nov_22: 0.42879; Nov_22: 3.4229; Nov_22: 1.4052
NEP22-15 |  |  | 1975 | 27.9317 | 85.584 |  | NEP22-15 |  | 73.7541 |  | 14.6366 |  | 81.7598 |  |  | 11.7491 |  |  | 66.2729 |  |  | 16.0523 |  |  | 4.0045 |  | 109.5035 |  |  | 8.0265 |  | 241.7454 |  |  | 247.8886 |  |  | NEP22-15 | Nov_22: 1.3393; Nov_22: 2.9568; Nov_22: 0.1437; Nov_22: 0.19633; Nov_22: 3.0319; Nov_22: 0.81058
NEP22-16 |  |  | 1967 | 27.9322 | 85.5851 |  | NEP22-16 |  | 239.423 |  | 21.6272 |  | 34.3201 |  |  | 7.9934 |  |  | 38.7552 |  |  | 9.4425 |  |  | 0.54607 |  | 44.8443 |  |  | 3.5422 |  | 180.6523 |  |  | 158.7537 |  |  | NEP22-16 | Nov_22: 1.3066; Nov_22: 5.2637; Nov_22: 0.23291; Nov_22: 0.27513; Nov_22: 4.6257; Nov_22: 1.1292
NEP22-17 | NEP23-24 | MKS6 | 2100 | 27.9291 | 85.5856 |  | NEP22-17 | NEP23-24 | 112.6696 | -2.965 | 56.3618 | 43.9826 | 36.6318 | 30.5774 | 31.3629 | 9.192 | 8.8492 | 9.1409 | 26.3651 | 30.9754 | 688.979 | 9.7651 | 8.1806 | 8.5287 | 4.3686 | 5.0967 | 70.1869 | 73.5906 | 41.6349 | 5.6944 | 2.504 | 187.5288 | 208.6764 | 247.7752 | 245.2636 | 181.8078 | 187.7594 | NEP22-17 | 1.916 | 2.4067 | 1.3275 | 5.1193 | 6.8245 | 7.9003 | 0.25093 | 0.2894 | 0.29146 | 0.26657 | 0.26754 | 0.27194 | 6.6954 | 5.9458 | 5.9867 | 0.71973 | 1.013 | 21.968
NEP22-18 |  |  | 2091 | 27.9289 | 85.5857 |  | NEP22-18 |  | 64.8592 |  | 32.55 |  | 57.3354 |  |  | 14.8661 |  |  | 45.5266 |  |  | 16.2275 |  |  | 3.8225 |  | 114.1356 |  |  | 4.4631 |  | 263.7183 |  |  | 406.9847 |  |  | NEP22-18 | Nov_22: 1.9907; Nov_22: 4.5996; Nov_22: 0.25928; Nov_22: 0.28303; Nov_22: 7.0983; Nov_22: 0.79404
NEP22-19 |  |  | 2095 | 27.9292 | 85.5855 |  | NEP22-19 |  | 59.6704 |  | 73.9112 |  | 39.8331 |  |  | 10.2457 |  |  | 30.8313 |  |  | 10.4793 |  |  | 18.9304 |  | 69.611 |  |  | 4.3852 |  | 189.8378 |  |  | 274.709 |  |  | NEP22-19 | Nov_22: 1.7476; Nov_22: 4.7658; Nov_22: 0.25722; Nov_22: 0.26308; Nov_22: 6.8965; Nov_22: 0.77401
NEP22-20 |  |  | 2104 | 27.9288 | 85.5881 |  | NEP22-20 |  | 369.8825 |  | 15.0007 |  | 27.5293 |  |  | 7.6696 |  |  | 19.7378 |  |  | 7.691 |  |  | 10.0113 |  | 52.1201 |  |  | 4.557 |  | 162.2937 |  |  | 135.4714 |  |  | NEP22-20 | Nov_22: 1.8933; Nov_22: 5.8953; Nov_22: 0.2786; Nov_22: 0.27938; Nov_22: 4.921; Nov_22: 0.71697
NEP22-22 |  |  | 2755 | 27.9898 | 85.5566 |  | NEP22-22 |  | 46.6986 |  | 6.6265 |  | 53.7322 |  |  | 17.8394 |  |  | 22.0429 |  |  | 15.5577 |  |  | 3.6405 |  | 54.8427 |  |  | 1.6657 |  | 190.9494 |  |  | 196.5305 |  |  | NEP22-22 | Nov_22: 1.0207; Nov_22: 3.5537; Nov_22: 0.33201; Nov_22: 0.28954; Nov_22: 3.6576; Nov_22: 0.41024
NEP22-23 | NEP23-02 | MKS14 | 2516 | 28.0019 | 85.5549 |  | NEP22-23 | NEP23-02 | 93.3972 | 211.2556 | 7.5732 | 11.5782 | 27.1316 | 32.9964 | 26.8911 | 8.7518 | 17.6304 | 13.8712 | 22.3311 | 5.6188 | 693.9496 | 8.8521 | 14.6558 | 11.0163 | 3.6405 | 10.1933 | 54.0406 | 60.0876 | 30.0277 | 3.7645 | 3.9791 | 188.6539 | 189.0438 | 208.2855 | 127.0258 | 141.7485 | 94.5584 | NEP22-23 | 1.9918 | 1.821 | 1.1166 | 6.9533 | 5.7292 | 7.7455 | 0.32257 | 0.53431 | 0.51583 | 0.32626 | 0.44416 | 0.40966 | 4.6818 | 4.2959 | 3.5163 | 0.82307 | 0.17028 | 25.806
NEP22-24 | NEP23-33 |  | 2626 | 27.9877 | 85.5555 |  | NEP22-24 | NEP23-33 | 121.194 | 330.967 | 7.0634 | 4.442 | 55.0342 | 43.3879 |  | 19.5228 | 18.9888 |  | 23.0514 | 17.4326 |  | 15.5153 | 12.3814 |  | 4.0045 | 2.9124 | 53.3946 | 57.008 |  | 4.799 | 1.3697 | 191.3738 | 209.6527 |  | 198.5848 | 148.368 |  | NEP22-24 | 0.97021 | 1.3139 |  | 3.4774 | 4.8321 |  | 0.35474 | 0.43765 |  | 0.28192 | 0.28537 |  | 3.6084 | 3.4196 |  | 0.41886 | 0.40179
NEP22-25 |  |  | 2566 | 27.9886 | 85.5538 |  | NEP22-25 |  | 113.4109 |  | 15.8017 |  | 58.2916 |  |  | 20.3313 |  |  | 26.221 |  |  | 14.0465 |  |  | 2.1843 |  | 60.7031 |  |  | 2.8286 |  | 212.494 |  |  | 249.7147 |  |  | NEP22-25 | Nov_22: 1.0414; Nov_22: 3.6454; Nov_22: 0.34879; Nov_22: 0.24097; Nov_22: 4.2839; Nov_22: 0.44982
NEP22-26 |  |  | 2577 | 27.9894 | 85.5542 |  | NEP22-26 |  | 31.8736 |  | 11.5054 |  | 20.0115 |  |  | 9.5186 |  |  | 24.6362 |  |  | 7.3043 |  |  | 0.91012 |  | 32.3213 |  |  | 1.3251 |  | 134.5673 |  |  | 108.9934 |  |  | NEP22-26 | Nov_22: 1.6151; Nov_22: 6.7245; Nov_22: 0.47566; Nov_22: 0.365; Nov_22: 5.4465; Nov_22: 1.2311
NEP22-27 | NEP23-32 | MKS22 | 3122 | 27.9988 | 85.5658 |  | NEP22-27 | NEP23-32 | 247.5767 | 185.6825 | 11.0685 | 9.5393 | 16.9819 | 37.286 | 33.9627 | 9.1523 | 20.0047 |  | 21.7548 | 40.0519 | 706.2354 | 6.5559 | 13.0142 | 13.7214 | 0.91012 | 2.7303 | 31.939 | 66.3034 | 36.4452 | 2.9746 | 4.7837 | 140.9852 | 215.9648 | 234.3093 | 97.0098 | 182.6067 | 156.6975 | NEP22-27 | 1.8808 | 1.7782 | 1.0731 | 8.3021 | 5.7921 | 6.899 | 0.53895 | 0.53652 |  | 0.38605 | 0.34904 | 0.40401 | 5.7125 | 4.8975 | 4.6138 | 1.2811 | 1.0742 | 20.7945
NEP22-28 |  |  | 2953 | 27.9972 | 85.5626 |  | NEP22-28 |  | 80.4254 |  | 12.452 |  | 20.2595 |  |  | 9.2746 |  |  | 23.3396 |  |  | 7.4931 |  |  | 2.3663 |  | 33.4523 |  |  | 3.2163 |  | 134.3391 |  |  | 111.5042 |  |  | NEP22-28 | Nov_22: 1.6512; Nov_22: 6.6309; Nov_22: 0.45779; Nov_22: 0.36986; Nov_22: 5.5038; Nov_22: 1.152
NEP22-29 |  |  | 2850 | 27.9965 | 85.5609 |  | NEP22-29 |  | 62.2648 |  | 20.2437 |  | 26.3189 |  |  | 13.8014 |  |  | 28.6702 |  |  | 10.7871 |  |  | 6.3708 |  | 52.4077 |  |  | 1.1074 |  | 182.6295 |  |  | 148.7103 |  |  | NEP22-29 | Nov_22: 1.9913; Nov_22: 6.9391; Nov_22: 0.52439; Nov_22: 0.40986; Nov_22: 5.6503; Nov_22: 1.0893
NEP22-30 |  |  | 2760 | 27.9975 | 85.5609 |  | NEP22-30 |  | 80.0547 |  | 8.0101 |  | 57.5221 |  |  | 21.3319 |  |  | 18.2971 |  |  | 21.0574 |  |  | 4.5506 |  | 72.0947 |  |  | 6.3144 |  | 198.7168 |  |  | 172.6775 |  |  | NEP22-30 | Nov_22: 1.2533; Nov_22: 3.4546; Nov_22: 0.37085; Nov_22: 0.36607; Nov_22: 3.0019; Nov_22: 0.31809
NEP22-31 | NEP23-03 |  | 2564 | 27.9979 | 85.554 |  | NEP22-31 | NEP23-03 | 24.0905 | 209.4024 | 19.9524 | 6.4809 | 63.3644 | 62.1615 |  | 23.9305 | 25.3911 |  | 24.3481 | 3.7459 |  | 17.5906 | 22.3991 |  | 3.0944 | 1.6382 | 93.8148 | 76.8625 |  | 4.2426 | 5.7736 | 252.5029 | 213.905 |  | 280.073 | 181.8078 |  | NEP22-31 | 1.4806 | 1.2365 |  | 3.9849 | 3.4411 |  | 0.37766 | 0.40847 |  | 0.27761 | 0.36034 |  | 4.42 | 2.9248 |  | 0.38425 | 0.06026
NEP22-32 | NEP23-29 | MKS18 | 2252 | 27.9932 | 85.5439 |  | NEP22-32 | NEP23-29 | 18.1606 | 1.8531 | 20.098 | 20.9718 | 63.4867 | 71.2653 | 51.9835 | 23.9504 | 27.9616 | 23.3772 | 24.6362 | 38.1789 | 696.5565 | 17.5507 | 19.7577 | 16.2282 | 3.4584 | 1.8202 | 92.7961 | 103.2124 | 63.2653 | 2.8505 | 1.4315 | 250.76 | 286.0234 | 308.8923 | 281.6709 | 300.8446 | 216.6701 | NEP22-32 | 1.4617 | 1.4483 | 1.217 | 3.9498 | 4.0135 | 5.9421 | 0.37725 | 0.39236 | 0.4497 | 0.27645 | 0.27724 | 0.31218 | 4.4367 | 4.2215 | 4.1681 | 0.38805 | 0.53573 | 13.3996
NEP22-33 |  |  | 2249 | 27.9949 | 85.5428 |  | NEP22-33 |  | 197.5425 |  | 12.8889 |  | 69.0152 |  |  | 23.0478 |  |  | 21.3226 |  |  | 20.6608 |  |  | 3.2764 |  | 95.0532 |  |  | 1.5481 |  | 262.7146 |  |  | 284.7523 |  |  | NEP22-33 | Nov_22: 1.3773; Nov_22: 3.8066; Nov_22: 0.33395; Nov_22: 0.29937; Nov_22: 4.1259; Nov_22: 0.30895
NEP22-34 |  |  | 2240 | 27.9963 | 85.5424 |  | NEP22-34 |  | 86.726 |  | 13.4715 |  | 68.8423 |  |  | 23.5179 |  |  | 20.3141 |  |  | 22.0592 |  |  | 0.36405 |  | 100.2498 |  |  | 3.6055 |  | 267.1403 |  |  | 295.024 |  |  | NEP22-34 | Nov_22: 1.4562; Nov_22: 3.8805; Nov_22: 0.34162; Nov_22: 0.32043; Nov_22: 4.2855; Nov_22: 0.29508
NEP22-35 | NEP23-31 |  | 2066 | 28.0055 | 85.5435 |  | NEP22-35 | NEP23-31 | 161.2213 | 339.862 | 7.2819 | 9.8306 | 102.6573 | 234.5908 |  | 20.8234 | 38.0121 |  | 30.1109 | 193.632 |  | 25.3931 | 30.6455 |  | 4.9146 | 12.5596 | 84.4054 | 224.5434 |  | 31.0388 | 118.7335 | 193.9029 | 244.1715 |  | 165.4873 | 187.0577 |  | NEP22-35 | 0.82221 | 0.95717 |  | 1.8888 | 1.0408 |  | 0.20284 | 0.16204 |  | 0.24736 | 0.13063 |  | 1.612 | 0.79738 |  | 0.29332 | 0.8254
NEP22-36 |  |  | 1986 | 28.0121 | 85.537 |  | NEP22-36 |  | 127.124 |  | 6.044 |  | 105.4868 |  |  | 24.764 |  |  | 58.2049 |  |  | 59.9955 |  |  | 0.18202 |  | 143.6478 |  |  | 13.2337 |  | 313.2802 |  |  | 271.9699 |  |  | NEP22-36 | Nov_22: 1.3618; Nov_22: 2.9699; Nov_22: 0.23476; Nov_22: 0.56875; Nov_22: 2.5782; Nov_22: 0.55177
NEP22-37 |  |  | 2050 | 28.0136 | 85.5375 |  | NEP22-37 |  | 53.3698 |  | 3.6409 |  | 106.4152 |  |  | 22.858 |  |  | 61.2304 |  |  | 44.6377 |  |  | -0.18202 |  | 126.08 |  |  | 27.2734 |  | 272.2715 |  |  | 220.3835 |  |  | NEP22-37 | Nov_22: 1.1848; Nov_22: 2.5586; Nov_22: 0.2148; Nov_22: 0.41947; Nov_22: 2.071; Nov_22: 0.57539
NEP22-39 |  |  | 2524 | 27.989 | 85.5528 |  | NEP22-39 |  | 145.2845 |  | 9.9034 |  | 45.8119 |  |  | 17.033 |  |  | 22.6192 |  |  | 12.734 |  |  | 5.2787 |  | 53.9523 |  |  | 1.6033 |  | 190.5182 |  |  | 186.4871 |  |  | NEP22-39 | Nov_22: 1.1777; Nov_22: 4.1587; Nov_22: 0.3718; Nov_22: 0.27796; Nov_22: 4.0707; Nov_22: 0.49374
NEP22-40 | NEP23-34 |  | 2492 | 27.9784 | 85.5712 |  | NEP22-40 | NEP23-34 | 151.2145 | 115.6346 | 4.806 | 8.1557 | 51.7261 | 66.0198 |  | 9.5224 | 12.7957 |  | 27.0854 | 20.3141 |  | 11.8247 | 14.5439 |  | 1.6382 | -5.2787 | 67.0507 | 78.8168 |  | 15.1595 | 21.7808 | 161.7276 | 171.7794 |  | 133.5312 | 159.0961 |  | NEP22-40 | 1.2963 | 1.1938 |  | 3.1266 | 2.6019 |  | 0.18409 | 0.19382 |  | 0.2286 | 0.2203 |  | 2.5815 | 2.4098 |  | 0.52363 | 0.3077
NEP22-41 |  |  | 2511 | 27.978 | 85.5713 |  | NEP22-41 |  | 302.0584 |  | 5.1701 |  | 35.7221 |  |  | 9.6748 |  |  | 21.4666 |  |  | 10.3238 |  |  | 6.1888 |  | 48.2893 |  |  | 11.0594 |  | 148.6543 |  |  | 101.9174 |  |  | NEP22-41 | Nov_22: 1.3518; Nov_22: 4.1614; Nov_22: 0.27084; Nov_22: 0.289; Nov_22: 2.8531; Nov_22: 0.60093
NEP22-42 | NEP23-16 |  | 1325 | 27.9305 | 85.5598 |  | NEP22-42 | NEP23-16 | 13.3425 | 206.8081 | 30.7296 | 37.5745 | 68.7452 | 64.894 |  | 18.7901 | 47.2414 |  | 56.3319 | 44.5181 |  | 14.6822 | 15.7622 |  | 2.3663 | 138.5197 | 145.215 | 165.4218 |  | 5.7917 | 4.5227 | 286.947 | 284.523 |  | 348.7788 | 322.9856 |  | NEP22-42 | 2.1124 | 2.5491 |  | 4.1741 | 4.3844 |  | 0.27333 | 0.72798 |  | 0.21357 | 0.24289 |  | 5.0735 | 4.9771 |  | 0.81943 | 0.68601
NEP22-43 |  |  | 1189 | 27.9317 | 85.5572 |  | NEP22-43 |  | 240.1642 |  | 19.0785 |  | 71.6752 |  |  | 16.4148 |  |  | 55.0353 |  |  | 15.4754 |  |  | 11.4675 |  | 116.5779 |  |  | 6.7978 |  | 233.7712 |  |  | 259.758 |  |  | NEP22-43 | Nov_22: 1.6265; Nov_22: 3.2615; Nov_22: 0.22902; Nov_22: 0.21591; Nov_22: 3.6241; Nov_22: 0.76784
NEP22-45 | NEP23-17 |  | 1194 | 27.9316 | 85.5575 |  | NEP22-45 | NEP23-17 | 98.9565 | 219.7799 | 16.0202 | 18.8601 | 80.3081 | 78.2462 |  | 16.3498 | 21.0037 |  | 62.3829 | 95.5194 |  | 17.5285 | 19.0418 |  | 2.9124 | -0.54607 | 197.8528 | 209.5441 |  | 4.3633 | 4.4544 | 331.4988 | 372.9198 |  | 357.795 | 318.0781 |  | NEP22-45 | 2.4637 | 2.678 |  | 4.1278 | 4.766 |  | 0.20359 | 0.26843 |  | 0.21827 | 0.24336 |  | 4.4553 | 4.0651 |  | 0.77679 | 1.2208
NEP22-46 | NEP23-21 |  | 2555 | 27.9537 | 85.587 |  | NEP22-46 | NEP23-21 | 107.4809 | 124.9002 | 6.1896 | 7.3547 | 74.2969 | 88.7604 |  | 16.5966 | 19.518 |  | 53.4505 | 53.0183 |  | 20.2399 | 22.2102 |  | 2.0023 | 0.54607 | 63.5865 | 69.31 |  | 72.3686 | 81.5565 | 161.1632 | 167.5195 |  | 173.2481 | 193.3349 |  | NEP22-46 | 0.85584 | 0.78087 |  | 2.1692 | 1.8873 |  | 0.22338 | 0.2199 |  | 0.27242 | 0.25023 |  | 2.3318 | 2.1782 |  | 0.71942 | 0.59732
NEP22-47 |  |  | 2451 | 27.9507 | 85.5885 |  | NEP22-47 |  | 14.4543 |  | 10.3403 |  | 47.07 |  |  | 12.5256 |  |  | 48.1199 |  |  | 11.5343 |  |  | 2.9124 |  | 98.653 |  |  | 6.7588 |  | 253.9371 |  |  | 211.3673 |  |  | NEP22-47 | Nov_22: 2.0959; Nov_22: 5.3949; Nov_22: 0.26611; Nov_22: 0.24504; Nov_22: 4.4905; Nov_22: 1.0223
NEP22-48 | NEP23-20 | MKS13 | 2067 | 27.9508 | 85.5673 |  | NEP22-48 | NEP23-20 | 62.2648 | 85.6141 | 9.0295 | 3.7138 | 32.2529 | 36.5355 | 31.9751 | 9.2672 | 17.9535 | 8.5551 | 27.8058 | 31.8398 | 694.7099 | 8.5394 | 10.0066 | 7.9342 | 5.0967 | -2.3663 | 89.1244 | 67.895 | 60.1929 | -0.38235 | 3.0937 | 222.1979 | 188.1839 | 286.1388 | 225.9758 | 127.5964 | 187.6677 | NEP22-48 | 2.7633 | 1.8583 | 1.8825 | 6.8892 | 5.1507 | 8.9488 | 0.28733 | 0.4914 | 0.26755 | 0.26476 | 0.27389 | 0.24814 | 7.0064 | 3.4924 | 5.8692 | 0.86212 | 0.87148 | 21.7266
NEP22-49 |  |  | 1968 | 27.9486 | 85.5662 |  | NEP22-49 |  | 51.1461 |  | 12.3064 |  | 77.0186 |  |  | 15.7743 |  |  | 32.7042 |  |  | 19.0574 |  |  | 3.4584 |  | 142.2511 |  |  | 1.5793 |  | 308.4439 |  |  | 444.4191 |  |  | NEP22-49 | Nov_22: 1.847; Nov_22: 4.0048; Nov_22: 0.20481; Nov_22: 0.24744; Nov_22: 5.7703; Nov_22: 0.42463
NEP22-50 | NEP23-19 |  | 1698 | 27.9516 | 85.5566 |  | NEP22-50 | NEP23-19 | 53.7404 | -43.7336 | 21.7 | 18.496 | 99.2075 | 94.8555 |  | 26.3485 | 25.2617 |  | 74.7731 | 57.6286 |  | 26.0736 | 23.3351 |  | 5.8247 | -4.0045 | 180.3985 | 184.0975 |  | 4.3091 | 2.5458 | 368.8401 | 394.6132 |  | 654.4168 | 563.3417 |  | NEP22-50 | 1.8184 | 1.9408 |  | 3.7179 | 4.1601 |  | 0.26559 | 0.26632 |  | 0.26282 | 0.24601 |  | 6.5964 | 5.9389 |  | 0.7537 | 0.60754
NEP22-51 |  |  | 1619 | 27.9518 | 85.555 |  | NEP22-51 |  | 223.8568 |  | 17.2581 |  | 78.3108 |  |  | 19.4425 |  |  | 43.9418 |  |  | 21.8013 |  |  | 2.1843 |  | 163.6567 |  |  | 5.2649 |  | 333.0256 |  |  | 458.1146 |  |  | NEP22-51 | Nov_22: 2.0898; Nov_22: 4.2526; Nov_22: 0.24827; Nov_22: 0.27839; Nov_22: 5.85; Nov_22: 0.56112
NEP22-52 |  |  | 1532 | 27.9543 | 85.553 |  | NEP22-52 |  | 504.419 |  | 10.1946 |  | 33.6062 |  |  | 10.7723 |  |  | 32.4161 |  |  | 12.0337 |  |  | 15.654 |  | 109.624 |  |  | 2.4098 |  | 312.7479 |  |  | 197.5576 |  |  | NEP22-52 | Nov_22: 3.262; Nov_22: 9.3062; Nov_22: 0.32055; Nov_22: 0.35808; Nov_22: 5.8786; Nov_22: 0.96459
NEP22-53 |  |  | 1776 | 27.9326 | 85.5743 |  | NEP22-53 |  | 278.3385 |  | 28.3994 |  | 78.5823 |  |  | 21.6672 |  |  | 63.8237 |  |  | 21.6396 |  |  | 14.0158 |  | 144.6456 |  |  | 2.9818 |  | 284.6102 |  |  | 441.68 |  |  | NEP22-53 | Nov_22: 1.8407; Nov_22: 3.6218; Nov_22: 0.27573; Nov_22: 0.27537; Nov_22: 5.6206; Nov_22: 0.81219
NEP22-54 | NEP23-25 | MKS7 | 1781 | 27.9327 | 85.5743 |  | NEP22-54 | NEP23-25 | 32.9855 | 179.0113 | 27.5984 | 41.3611 | 72.9542 | 77.5094 | 60.082 | 19.4663 | 24.6392 | 19.2201 | 52.7302 | 55.1794 | 702.4197 | 20.0411 | 20.4641 | 21.0921 | 1.2742 | 0 | 137.9274 | 152.9776 | 86.8615 | 2.5748 | 1.9199 | 274.8945 | 307.2568 | 366.8623 | 408.2401 | 392.262 | 355.0529 | NEP22-54 | 1.8906 | 1.9737 | 1.4457 | 3.768 | 3.9641 | 6.106 | 0.26683 | 0.31789 | 0.3199 | 0.27471 | 0.26402 | 0.35106 | 5.5958 | 5.0608 | 5.9095 | 0.72278 | 0.71191 | 11.691
NEP22-55 |  |  | 1771 | 27.9328 | 85.5742 |  | NEP22-55 |  | 84.1316 |  | 27.3071 |  | 71.936 |  |  | 19.4494 |  |  | 48.5521 |  |  | 19.6622 |  |  | 2.9124 |  | 133.3371 |  |  | 2.1775 |  | 272.2223 |  |  | 401.3924 |  |  | NEP22-55 | Nov_22: 1.8536; Nov_22: 3.7842; Nov_22: 0.27037; Nov_22: 0.27333; Nov_22: 5.5799; Nov_22: 0.67493
NEP22-56 |  |  | 1433 | 27.9329 | 85.5634 |  | NEP22-56 |  | 51.5167 |  | 25.9963 |  | 105.9868 |  |  | 22.3956 |  |  | 151.9954 |  |  | 15.5515 |  |  | 4.3686 |  | 206.8851 |  |  | 3.5269 |  | 389.0673 |  |  | 460.6254 |  |  | NEP22-56 | Nov_22: 1.952; Nov_22: 3.6709; Nov_22: 0.21131; Nov_22: 0.14673; Nov_22: 4.3461; Nov_22: 1.4341
NEP22-57 |  |  | 1464 | 27.9339 | 85.5652 |  | NEP22-57 |  | 56.3348 |  | 40.196 |  | 156.6695 |  |  | 35.9791 |  |  | 439.9942 |  |  | 34.9389 |  |  | 5.2787 |  | 277.9267 |  |  | 13.2125 |  | 462.2674 |  |  | 757.2472 |  |  | NEP22-57 | Nov_22: 1.774; Nov_22: 2.9506; Nov_22: 0.22965; Nov_22: 0.22301; Nov_22: 4.8334; Nov_22: 2.8084
NEP22-58 | NEP23-26 | MKS8 | 1447 | 27.9337 | 85.564 |  | NEP22-58 | NEP23-26 | 85.2435 | 214.9618 | 17.9863 | 25.9963 | 80.2283 | 89.4743 | 75.688 | 17.8489 | 26.5861 | 20.1507 | 79.3834 | 135.8594 | 741.072 | 12.8266 | 12.7731 | 14.1388 | 4.0045 | 7.827 | 181.1188 | 197.7288 | 112.626 | 2.8548 | 2.7416 | 361.2433 | 407.3294 | 488.2166 | 370.8058 | 357.795 | 354.082 | NEP22-58 | 2.2575 | 2.2099 | 1.488 | 4.5027 | 4.5525 | 6.4504 | 0.22248 | 0.29714 | 0.26623 | 0.15988 | 0.14276 | 0.1868 | 4.6219 | 3.9989 | 4.6782 | 0.98947 | 1.5184 | 9.7911
NEP22-59 | NEP23-15 |  | 1324 | 27.9319 | 85.5604 |  | NEP22-59 | NEP23-15 | 92.2853 | 186.4238 | 17.3309 | 12.452 | 62.5333 | 38.1389 |  | 19.0139 | 15.2436 |  | 43.3655 | 46.1029 |  | 14.3246 | 9.036 |  | 3.6405 | -2.9124 | 134.5646 | 125.4367 |  | 3.8537 | 3.6442 | 271.5376 | 276.025 |  | 347.181 | 198.1283 |  | NEP22-59 | 2.1519 | 3.2889 |  | 4.3423 | 7.2374 |  | 0.30406 | 0.39969 |  | 0.22907 | 0.23692 |  | 5.5519 | 5.1949 |  | 0.69348 | 1.2088
NEP22-60 |  |  | 1161 | 27.9249 | 85.5539 |  | NEP22-60 |  | 70.4185 |  | 28.4722 |  | 99.5459 |  |  | 27.7004 |  |  | 58.2049 |  |  | 26.5032 |  |  | 7.0989 |  | 170.2127 |  |  | 9.0947 |  | 287.2988 |  |  | 410.9792 |  |  | NEP22-60 | Nov_22: 1.7099; Nov_22: 2.8861; Nov_22: 0.27827; Nov_22: 0.26624; Nov_22: 4.1285; Nov_22: 0.5847
NEP22-61 | NEP23-04 |  | 1528 | 27.8651 | 85.5663 |  | NEP22-61 | NEP23-04 | 174.1932 | 209.7731 | 767.0742 | 560.5598 | 208.2866 | 268.3143 |  | 119.3008 | 68.5365 |  | 43.9418 | 52.442 |  | 130.2962 | 123.4318 |  | 398.2668 | 218.4279 | 472.7816 | 478.0783 |  | 36.1559 | 5.4801 | 209.3636 | 269.3034 |  | 828.6921 | 985.6197 |  | NEP22-61 | 2.2699 | 1.7818 |  | 1.0052 | 1.0037 |  | 0.57277 | 0.25543 |  | 0.62556 | 0.46003 |  | 3.9786 | 3.6734 |  | 0.21097 | 0.19545
NEP22-62 |  |  | 1503 | 27.8641 | 85.5653 |  | NEP22-62 |  | 175.305 |  | 2471.0363 |  | 141.7047 |  |  | 36.8366 |  |  | 102.5789 |  |  | 146.4703 |  |  | 152.7175 |  | 422.6002 |  |  | 5.8032 |  | 114.7788 |  |  | 614.9281 |  |  | NEP22-62 | Nov_22: 2.9823; Nov_22: 0.80999; Nov_22: 0.25995; Nov_22: 1.0336; Nov_22: 4.3395; Nov_22: 0.72389
NEP22-63 | NEP23-05 |  | 1447 | 27.8665 | 85.5627 |  | NEP22-63 | NEP23-05 | 123.7883 | 85.9847 | 363.876 | 135.5888 | 92.3739 | 87.3055 |  | 33.0613 | 43.9239 |  | 73.7646 | 171.445 |  | 49.4746 | 32.2724 |  | 10.9214 | 23.1169 | 239.1947 | 244.7084 |  | 0.93622 | -0.40262 | 286.2438 | 442.8844 |  | 699.4978 | 469.2992 |  | NEP22-63 | 2.5894 | 2.8029 |  | 3.0988 | 5.0728 |  | 0.35791 | 0.50311 |  | 0.53559 | 0.36965 |  | 7.5725 | 5.3754 |  | 0.79854 | 1.9637
NEP22-64 | NEP23-05 |  | 1444 | 27.8665 | 85.5627 |  | NEP22-64 | NEP23-05 | 98.5859 | 85.9847 | 161.3667 | 135.5888 | 81.665 | 87.3055 |  | 33.4603 | 43.9239 |  | 180.2334 | 171.445 |  | 31.6556 | 32.2724 |  | 27.6675 | 23.1169 | 230.2681 | 244.7084 |  | 1.1664 | -0.40262 | 408.3865 | 442.8844 |  | 483.223 | 469.2992 |  | NEP22-64 | 2.8197 | 2.8029 |  | 5.0008 | 5.0728 |  | 0.40973 | 0.50311 |  | 0.38763 | 0.36965 |  | 5.9171 | 5.3754 |  | 2.207 | 1.9637
NEP22-65 | NEP23-05 |  | 1430 | 27.8667 | 85.5626 |  | NEP22-65 | NEP23-05 | 167.1513 | 85.9847 | 157.1432 | 135.5888 | 39.0371 | 87.3055 |  | 29.3174 | 43.9239 |  | 108.1977 | 171.445 |  | 19.503 | 32.2724 |  | 185.1176 | 23.1169 | 154.3421 | 244.7084 |  | -0.80711 | -0.40262 | 323.6449 | 442.8844 |  | 263.9808 | 469.2992 |  | NEP22-65 | 3.9537 | 2.8029 |  | 8.2907 | 5.0728 |  | 0.75101 | 0.50311 |  | 0.4996 | 0.36965 |  | 6.7623 | 5.3754 |  | 2.7717 | 1.9637
NEP22-66 |  |  | 1359 | 27.8657 | 85.5611 |  | NEP22-66 |  | 184.2 |  | 90.878 |  | 67.0188 |  |  | 31.3589 |  |  | 28.8143 |  |  | 47.0265 |  |  | 16.3821 |  | 258.5289 |  |  | 2.8202 |  | 308.577 |  |  | 226.4323 |  |  | NEP22-66 | Nov_22: 3.8576; Nov_22: 4.6043; Nov_22: 0.46791; Nov_22: 0.70169; Nov_22: 3.3786; Nov_22: 0.42994
NEP22-67 | NEP23-07 |  | 1126 | 27.8687 | 85.553 |  | NEP22-67 | NEP23-07 | 55.9642 | 85.9847 | 318.8739 | 278.6779 | 328.8363 | 328.1486 |  | 81.4565 | 94.809 |  | 237.1416 | 242.9045 |  | 193.5441 | 164.7525 |  | 46.2339 | 11.1034 | 473.2949 | 495.8788 |  | 55.2297 | 55.2899 | 428.9925 | 485.8115 |  | 836.7953 | 741.155 |  | NEP22-67 | 1.4393 | 1.5111 |  | 1.3046 | 1.4805 |  | 0.24771 | 0.28892 |  | 0.58857 | 0.50207 |  | 2.5447 | 2.2586 |  | 0.72115 | 0.74023
NEP22-68 |  |  | 1288 | 27.8631 | 85.556 |  | NEP22-68 |  | 55.9642 |  | 166.8281 |  | 148.6382 |  |  | 30.5394 |  |  | 241.7519 |  |  | 58.5044 |  |  | 42.7755 |  | 277.5556 |  |  | 2.9393 |  | 404.665 |  |  | 463.1363 |  |  | NEP22-68 | Nov_22: 1.8673; Nov_22: 2.7225; Nov_22: 0.20546; Nov_22: 0.3936; Nov_22: 3.1159; Nov_22: 1.6264
NEP22-69 |  | MKS-3 | 1152 | 27.8523 | 85.5584 |  | NEP22-69 |  | 167.1513 |  | 86.7273 |  | 159.0658 |  | 132.2465 | 39.2646 |  | 39.8385 | 455.554 |  | 954.8042 | 56.2411 |  | 61.2961 | 18.5664 |  | 409.8997 |  | 239.589 | 10.44 |  | 571.4194 |  | 718.6601 | 732.2529 |  | 726.8787 | NEP22-69 | 2.5769 |  | 1.8117 | 3.5923 |  | 5.4342 | 0.24685 |  | 0.30124 | 0.35357 |  | 0.4635 | 4.6035 |  | 5.4964 | 2.8639 |  | 7.2199
NEP22-70 | NEP23-11 | MKS10 | 950 | 27.8692 | 85.5418 |  | NEP22-70 | NEP23-11 | 203.4725 | 278.7091 | 90.6595 | 104.2038 | 584.7637 | 1086.3973 | 412.1775 | 49.5288 | 71.3044 | 45.9399 | 467.656 | 712.0012 | 859.448 | 157.7478 | 188.9677 | 142.411 | 3.0944 | 2.7303 | 327.4026 | 380.6676 | 177.3547 | 28.0231 | 30.0003 | 464.5315 | 536.9094 | 523.1388 | 1273.7959 | 1574.0698 | 1187.9051 | NEP22-70 | 0.55989 | 0.35039 | 0.43029 | 0.79439 | 0.49421 | 1.2692 | 0.084699 | 0.065634 | 0.11146 | 0.26976 | 0.17394 | 0.34551 | 2.1783 | 1.4489 | 2.882 | 0.79973 | 0.65538 | 2.0851
NEP22-71 | NEP23-09 |  | 996 | 27.8667 | 85.5462 |  | NEP22-71 | NEP23-09 | 179.0113 | 193.095 | 103.8397 | 159.9831 | 278.4183 | 356.0514 |  | 49.4014 | 89.3341 |  | 394.6117 | 1088.4599 |  | 94.8587 | 116.9854 |  | 15.654 | -0.72809 | 379.1199 | 539.6279 |  | 14.121 | 15.2593 | 496.0916 | 646.9723 |  | 505.5923 | 1090.2762 |  | NEP22-71 | 1.3617 | 1.5156 |  | 1.7818 | 1.8171 |  | 0.17744 | 0.2509 |  | 0.34071 | 0.32856 |  | 1.8159 | 3.0621 |  | 1.4173 | 3.057
NEP22-73 |  |  | 979 | 27.8666 | 85.5463 |  | NEP22-73 |  | 107.1103 |  | 129.5448 |  | 276.3426 |  |  | 63.3577 |  |  | 990.0591 |  |  | 100.13 |  |  | 2.7303 |  | 458.7597 |  |  | 15.4608 |  | 582.8648 |  |  | 923.5334 |  |  | NEP22-73 | Nov_22: 1.6601; Nov_22: 2.1092; Nov_22: 0.22927; Nov_22: 0.36234; Nov_22: 3.342; Nov_22: 3.5827
NEP22-74 |  |  | 1045 | 27.8681 | 85.5494 |  | NEP22-74 |  | 167.8926 |  | 111.1216 |  | 290.0566 |  |  | 49.9173 |  |  | 401.3831 |  |  | 99.2948 |  |  | 31.672 |  | 377.842 |  |  | 14.9303 |  | 480.0153 |  |  | 499.7717 |  |  | NEP22-74 | Nov_22: 1.3026; Nov_22: 1.6549; Nov_22: 0.17209; Nov_22: 0.34233; Nov_22: 1.723; Nov_22: 1.3838
NEP22-75 | NEP23-10 |  | 1054 | 27.8677 | 85.5502 |  | NEP22-75 | NEP23-10 | 87.0966 | 169.3751 | 122.2629 | 123.7193 | 411.7149 | 461.6251 |  | 53.7028 | 67.9211 |  | 1004.1781 | 984.0081 |  | 129.3857 | 121.8659 |  | 6.9169 | -2.1843 | 422.3661 | 443.0132 |  | 13.9489 | 11.5341 | 604.1142 | 630.0037 |  | 639.9224 | 628.1671 |  | NEP22-75 | 1.0259 | 0.95968 |  | 1.4673 | 1.3648 |  | 0.13044 | 0.14713 |  | 0.31426 | 0.26399 |  | 1.5543 | 1.3608 |  | 2.439 | 2.1316
NEP22-76 |  |  | 1073 | 27.8676 | 85.5502 |  | NEP22-76 |  | 81.9079 |  | 111.3401 |  | 435.3314 |  |  | 50.3385 |  |  | 900.8788 |  |  | 130.7982 |  |  | 2.7303 |  | 400.69 |  |  | 14.3583 |  | 585.4918 |  |  | 605.9119 |  |  | NEP22-76 | Nov_22: 0.92043; Nov_22: 1.3449; Nov_22: 0.11563; Nov_22: 0.30046; Nov_22: 1.3918; Nov_22: 2.0694
NEP22-77 |  |  | 1273 | 27.8717 | 85.561 |  | NEP22-77 |  | 88.5791 |  | 83.7417 |  | 75.7144 |  |  | 61.0246 |  |  | 259.4727 |  |  | 76.5505 |  |  | 10.7394 |  | 246.5945 |  |  | 4.2735 |  | 425.714 |  |  | 244.3506 |  |  | NEP22-77 | Nov_22: 3.2569; Nov_22: 5.6226; Nov_22: 0.80599; Nov_22: 1.011; Nov_22: 3.2273; Nov_22: 3.427
NEP22-78 |  |  | 1272 | 27.8717 | 85.561 |  | NEP22-78 |  | 87.8378 |  | 39.9776 |  | 58.463 |  |  | 31.7154 |  |  | 129.2321 |  |  | 41.5174 |  |  | 6.3708 |  | 224.2811 |  |  | 7.9626 |  | 399.6735 |  |  | 238.9865 |  |  | NEP22-78 | Nov_22: 3.8363; Nov_22: 6.8363; Nov_22: 0.54249; Nov_22: 0.71015; Nov_22: 4.0878; Nov_22: 2.2105
NEP22-79 | NEP23-06 |  | 1276 | 27.867 | 85.5577 |  | NEP22-79 | NEP23-06 | 44.1042 | 25.573 | 343.1954 | 481.9154 | 215.0664 | 250.9232 |  | 51.9017 | 97.5014 |  | 37.6027 | 218.7005 |  | 142.3168 | 149.7165 |  | 45.6878 | 13.6517 | 346.1261 | 520.475 |  | 11.0382 | 1.5391 | 347.5281 | 638.6089 |  | 751.8831 | 805.8662 |  | NEP22-79 | 1.6094 | 2.0742 |  | 1.6159 | 2.545 |  | 0.24133 | 0.38857 |  | 0.66173 | 0.59666 |  | 3.4961 | 3.2116 |  | 0.17484 | 0.87158
NEP22-80 | NEP23-36 |  | 1211 | 27.8411 | 85.5758 |  | NEP22-80 | NEP23-36 | 266.8491 | 21.4962 | 67.6488 | 67.2118 | 106.7324 | 108.8013 |  | 37.3185 | 44.539 |  | 181.9623 | 96.816 |  | 52.2522 | 56.7924 |  | 41.3193 | -3.2764 | 455.7936 | 520.6416 |  | 5.5699 | 3.312 | 637.0476 | 654.5698 |  | 284.41 | 270.6003 |  | NEP22-80 | 4.2704 | 4.7852 |  | 5.9686 | 6.0162 |  | 0.34965 | 0.40936 |  | 0.48956 | 0.52198 |  | 2.6647 | 2.4871 |  | 1.7048 | 0.88984
NEP22-81 |  |  | 1209 | 27.8409 | 85.5758 |  | NEP22-81 |  | 320.5896 |  | 51.1917 |  | 117.6371 |  |  | 37.2822 |  |  | 141.3341 |  |  | 41.9519 |  |  | 9.8293 |  | 452.162 |  |  | 2.0717 |  | 723.3074 |  |  | 258.0461 |  |  | NEP22-81 | Nov_22: 3.8437; Nov_22: 6.1486; Nov_22: 0.31693; Nov_22: 0.35662; Nov_22: 2.1936; Nov_22: 1.2014
NEP22-82 | NEP23-12 | MKS2 | 1213 | 27.8412 | 85.5745 |  | NEP22-82 | NEP23-12 | 73.0129 | -4.0769 | 111.4857 | 118.622 | 148.7919 | 160.0187 | 112.7143 | 51.4958 | 69.0191 | 53.3935 | 712.2893 | 793.9778 | 1038.9285 | 55.389 | 56.9936 | 59.9078 | 14.1978 | 12.5596 | 495.0267 | 535.2803 | 298.888 | 3.7502 | -0.03181 | 791.6302 | 846.6725 | 1052.8213 | 359.8493 | 374.0014 | 393.4192 | NEP22-82 | 3.327 | 3.3451 | 2.6517 | 5.3204 | 5.2911 | 9.3406 | 0.34609 | 0.43132 | 0.47371 | 0.37226 | 0.35617 | 0.5315 | 2.4185 | 2.3372 | 3.4904 | 4.7872 | 4.9618 | 9.2174
NEP22-83 |  |  | 1245 | 27.8466 | 85.5754 |  | NEP22-83 |  | 40.7686 |  | 104.932 |  | 138.2886 |  |  | 51.5253 |  |  | 907.218 |  |  | 67.5129 |  |  | 62.616 |  | 463.7828 |  |  | 3.1402 |  | 778.0905 |  |  | 328.2356 |  |  | NEP22-83 | Nov_22: 3.3537; Nov_22: 5.6266; Nov_22: 0.37259; Nov_22: 0.4882; Nov_22: 2.3736; Nov_22: 6.5603
NEP22-84 | NEP23-35 |  | 1173 | 27.8435 | 85.5678 |  | NEP22-84 | NEP23-35 | 108.9634 | 161.2213 | 36.0454 | 40.9242 | 136.3207 | 151.6316 |  | 33.7987 | 59.9266 |  | 1109.4943 | 1071.0272 |  | 51.5133 | 55.6606 |  | 5.8247 | 13.4697 | 511.4867 | 546.8837 |  | 0.61032 | 0.029315 | 885.6495 | 927.688 |  | 296.6218 | 322.8715 |  | NEP22-84 | 3.7521 | 3.6067 |  | 6.4968 | 6.118 |  | 0.24793 | 0.39521 |  | 0.37788 | 0.36708 |  | 2.1759 | 2.1293 |  | 8.1389 | 7.0634
NEP22-85 |  |  | 1197 | 27.8439 | 85.5687 |  | NEP22-85 |  | 95.2503 |  | 17.5494 |  | 99.3667 |  |  | 19.9252 |  |  | 223.5989 |  |  | 44.4032 |  |  | 261.2033 |  | 373.9433 |  |  | 2.2461 |  | 514.3822 |  |  | 170.8514 |  |  | NEP22-85 | Nov_22: 3.7633; Nov_22: 5.1766; Nov_22: 0.20052; Nov_22: 0.44686; Nov_22: 1.7194; Nov_22: 2.2502
NEP22-86 |  |  | 1125 | 27.8398 | 85.5699 |  | NEP22-86 |  | 296.499 |  | 36.0454 |  | 102.028 |  |  | 39.0293 |  |  | 75.4934 |  |  | 38.8064 |  |  | 21.8428 |  | 352.8496 |  |  | 16.4026 |  | 500.0673 |  |  | 190.9381 |  |  | NEP22-86 | Nov_22: 3.4584; Nov_22: 4.9013; Nov_22: 0.38254; Nov_22: 0.38035; Nov_22: 1.8714; Nov_22: 0.73993
NEP22-87 |  |  | 1268 | 27.8355 | 85.5724 |  | NEP22-87 |  | 75.9779 |  | 326.5199 |  | 315.8321 |  |  | 69.1879 |  |  | 405.1289 |  |  | 151.3314 |  |  | 58.9755 |  | 413.7197 |  |  | 57.4686 |  | 442.6829 |  |  | 1158.5255 |  |  | NEP22-87 | Nov_22: 1.3099; Nov_22: 1.4016; Nov_22: 0.21907; Nov_22: 0.47915; Nov_22: 3.6682; Nov_22: 1.2827
NEP22-88 |  |  | 832 | 27.8353 | 85.5688 |  | NEP22-88 |  | 416.5811 |  | 39.395 |  | 215.0347 |  |  | 29.7857 |  |  | 73.3324 |  |  | 27.9091 |  |  | 263.2056 |  | 126.2005 |  |  | 29.0211 |  | 207.9671 |  |  | 377.197 |  |  | NEP22-88 | Nov_22: 0.58688; Nov_22: 0.96713; Nov_22: 0.13852; Nov_22: 0.12979; Nov_22: 1.7541; Nov_22: 0.34103
NEP22-89 |  |  | 834 | 27.8342 | 85.5777 |  | NEP22-89 |  | 335.4145 |  | 28.9091 |  | 217.7272 |  |  | 26.6262 |  |  | 133.2661 |  |  | 27.6153 |  |  | 37.4968 |  | 112.4574 |  |  | 33.9567 |  | 174.9262 |  |  | 289.0892 |  |  | NEP22-89 | Nov_22: 0.51651; Nov_22: 0.80342; Nov_22: 0.12229; Nov_22: 0.12683; Nov_22: 1.3278; Nov_22: 0.61208
NEP22-90 |  |  | 870 | 27.8436 | 85.5569 |  | NEP22-90 |  | 288.7159 |  | 36.5551 |  | 121.6932 |  |  | 34.014 |  |  | 197.9542 |  |  | 47.3154 |  |  | 7.463 |  | 355.3289 |  |  | 7.8151 |  | 462.2909 |  |  | 322.1867 |  |  | NEP22-90 | Nov_22: 2.9199; Nov_22: 3.7988; Nov_22: 0.27951; Nov_22: 0.38881; Nov_22: 2.6475; Nov_22: 1.6267
| NEP23-14 | MKS11 | 1091 | 27.9042 | 85.5468 |  |  | NEP23-14 |  | -11.86 |  | 147.2398 |  | 147.9223 | 134.1813 |  | 71.6914 | 58.9591 |  | 51.5776 | 701.7167 |  | 40.4258 | 50.5245 |  | 27.6675 |  | 261.0635 | 158.926 |  | 27.7012 |  | 405.9646 | 437.961 |  | 775.3937 | 812.8559 |  |  | 1.7649 | 1.1844 |  | 2.7444 | 3.264 |  | 0.48466 | 0.4394 |  | 0.27329 | 0.37654 |  | 5.2419 | 6.0579 |  | 0.34868 | 5.2296
| NEP23-18 | MKS9 | 1220 | 27.9315 | 85.5577 |  |  | NEP23-18 |  | -37.8036 |  | 18.2047 |  | 74.6407 | 59.5342 |  | 19.4131 | 14.7917 |  | 59.2134 | 700.5098 |  | 15.5166 | 15.0342 |  | 1.8202 |  | 196.1733 | 110.0389 |  | 3.8896 |  | 360.1866 | 378.7116 |  | 338.6213 | 301.4548 |  |  | 2.6282 | 1.8483 |  | 4.8256 | 6.3612 |  | 0.26009 | 0.24846 |  | 0.20788 | 0.25253 |  | 4.5367 | 5.0636 |  | 0.79331 | 11.7665
| NEP23-27 | MKS20 | 1220 | 27.9315 | 85.5577 |  |  | NEP23-27 |  | 458.4616 |  | 22.2098 |  | 75.5282 | 28.1313 |  | 13.451 |  |  | 48.5521 | 705.7261 |  | 29.2627 | 7.2886 |  | 562.0877 |  | 170.8708 | 39.9118 |  | -0.72665 |  | 351.768 | 233.4941 |  | 300.1598 | 134.8018 |  |  | 2.2623 | 1.4188 |  | 4.6574 | 8.3002 |  | 0.17809 |  |  | 0.38744 | 0.25909 |  | 3.9741 | 4.7919 |  | 0.64283 | 25.0869
| NEP23-28 | MKS19 | 2198 | 27.9761 | 85.5602 |  |  | NEP23-28 |  | 86.726 |  | 6.9906 |  | 50.9923 | 50.2748 |  | 12.0351 |  |  | 30.6872 | 700.7161 |  | 14.7673 | 16.6371 |  | 1.0921 |  | 109.5687 | 62.5029 |  | 2.2567 |  | 278.877 | 305.1691 |  | 261.1276 | 269.1172 |  |  | 2.1487 | 1.2432 |  | 5.469 | 6.07 |  | 0.23602 |  |  | 0.2896 | 0.33092 |  | 5.1209 | 5.3529 |  | 0.6018 | 13.9377
| NEP23-30 | MKS15 | 2024 | 28.0134 | 85.5367 |  |  | NEP23-30 |  | 136.0189 |  | 11.4326 |  | 90.4721 | 78.2321 |  | 43.0208 | 44.6495 |  | 42.6452 | 707.9543 |  | 35.3376 | 43.7733 |  | 6.5528 |  | 124.0156 | 73.968 |  | 55.4885 |  | 256.5822 | 323.9629 |  | 227.916 | 259.5836 |  |  | 1.3708 | 0.94549 |  | 2.836 | 4.1411 |  | 0.47551 | 0.57073 |  | 0.39059 | 0.55953 |  | 2.5192 | 3.3181 |  | 0.47136 | 9.0494
|  | MKS-4 | 2521 | 27.9508 | 85.5863 | [9 empty] | 40.2288 |  |  | 11.4334 |  |  | 698.5676 |  |  | 11.1855 |  |  |  |  | 60.0118 |  |  |  |  | 352.0699 |  |  | 180.6542 |  | Nov_18: 1.4918; Nov_18: 8.7517; Nov_18: 0.28421; Nov_18: 0.27805; Nov_18: 4.4907; Nov_18: 17.3649
|  | MKS-12 | 1478 | 27.9561 | 85.5534 | [9 empty] | 95.6692 |  |  | 28.5533 |  |  | 732.2307 |  |  | 37.9778 |  |  |  |  | 87.2301 |  |  |  |  | 324.6714 |  |  | 320.2665 |  | Nov_18: 0.91179; Nov_18: 3.3937; Nov_18: 0.29846; Nov_18: 0.39697; Nov_18: 3.3476; Nov_18: 7.6538
|  | MKS-16 | 1946 | 28.0108 | 85.534 | [9 empty] | 232.8225 |  |  | 27.7521 |  |  | 695.6676 |  |  | 54.7033 |  |  |  |  | 42.9356 |  |  |  |  | 291.062 |  |  | 317.0723 |  | Nov_18: 0.18441; Nov_18: 1.2501; Nov_18: 0.1192; Nov_18: 0.23496; Nov_18: 1.3619; Nov_18: 2.988
|  | MKS-17 | 2162 | 28.0179 | 85.5376 | [9 empty] | 51.1832 |  |  | 15.5127 |  |  | 699.8833 |  |  | 29.3188 |  |  |  |  | 53.398 |  |  |  |  | 238.3147 |  |  | 56.0714 |  | Nov_18: 1.0433; Nov_18: 4.6561; Nov_18: 0.30308; Nov_18: 0.57282; Nov_18: 1.0955; Nov_18: 13.6741
|  | MKS-21 | 3005 | 27.9768 | 85.5794 | [9 empty] | 16.714 | [5 empty] | 696.7581 |  |  | 6.723 |  |  |  |  | 24.7065 |  |  |  |  | 171.7853 |  |  | 23.6892 |  | Nov_18: 1.4782; Nov_18: 10.2779; Nov_18: 0.40223; Nov_18: 1.4173; Nov_18: 41.687
|  | MKS-23 | 3378 | 28.0226 | 85.5701 | [9 empty] | 19.6383 | [5 empty] | 704.7558 |  |  | 3.1132 |  |  |  |  | 13.8551 |  |  |  |  | 141.6278 |  |  | 39.3252 |  | Nov_18: 0.70551; Nov_18: 7.2118; Nov_18: 0.15853; Nov_18: 2.0025; Nov_18: 35.8868